## Revizyon Kapak Sayfası
| Tarih | Revizyon No. | Revizyon İçeriği | Revize Eden
REVİZYON | 2007-06-18 | 0 | İlk Yayın | -
| 2014-04-02 | 1 | - | -
| 2018-09-11 | 2 | - | -
| 2023-10-26 | 3 | Üretim prosesleri eklendi. | -
| 2023-11-14 | 4 | Firma ve ürün adı eklendi. | -
| 2026-07-03 | 5 | Format ve Doküman Numarası değiştirildi. | Yavuz Selim KUŞ

## Güncel
|  |  | ÜRÜN AĞACI (BILL OF MATERIAL) | Doküman No. | DKF-RD-017
|  |  |  | Doküman Tarihi | 2007-06-18
|  |  |  | Revizyon No. | 5
|  |  |  | Revizyon Tarihi | 2026-07-03
Firma |  | Aydın Aydın Elektrik |  | Tarih | 2026-09-03
Ürün |  | Remote Heater Control
BOM
No | Part | Qty | Description | TH/ SMD | Part Number
1 | C1,C4,C5 | 3 | SMD 0805 Package, 100nF, 50V, %10, -55°C~+125°C, X7R, Samsung | SMD | CL21B104KBCNNNC
2 | C2,C10,C19,C20 | 4 | SMD 0603 Package, 100nF, 50V, %10, -55°C~+125°C, X7R, Samsung | SMD | CL10B104KB8NNN(C/D)
3 | C6 | 1 | SMD 0805 Package, 22nF, 50V, %10, -55°C~+125°C, X7R, Samsung | SMD | CL21B223KBANNNC
4 | C7 | 1 | SMD 0603 Package, 2.2nF, 50V, %10, -55°C~+125°C, X7R, Samsung | SMD | CL10B222KB8NNNC
5 | C8,C13 | 2 | SMD 0805 Package, 1nF, 50V, %10, -55°C~+125°C, X7R, Samsung | SMD | CL21B102KBANNNC
6 | C11,C12 | 2 | SMD 0603 Package, 10nF, 50V, %10, -55°C~+125°C, X7R, Samsung | SMD | CL10B103KB8NNNC
7 | C9 | 1 | TH Metallized Polypropylene, 1nF, 300V, %10, -40°C~+110°C, 10mm, 13x4x9mm, Y2, Faratronics | TH | C43Q1102K40C450
8 | C14,C15 | 2 | TH Aluminium Elec., 2.2uF, 400V, %20, +105°C, 6000h, 2.5mm, R6.3x11mm, Chang | TH | LD2G2R2ME110B25CV0
9 | C17 | 1 | TH Metallized Polypropylene, 100nF, 305V, %10, -40°C~+110°C, 10mm, 13x6mm, X2, MKP, Faratronics | TH | C42Q2104K4SC400
10 | C18 | 1 | TH Aluminium Elec., 220uF, 16V, %20, -55°C~+105°C, 1000h, 2.5mm, R6.3x11mm, SAMWHA | TH | RD1C227M6L011PC
11 | C21 | 1 | SMD 0805 Package, 22pF, 50V, %5, -55°C~+125°C, NPO, Samsung | SMD | CL21C220JBANNNC
12 | D2 | 1 | SMD SMA, Standard, 600V, 1A, ES1J, Hottech | SMD | ES1J-HT
13 | D3 | 1 | SMD SMA, Standard, 1A, 1000V, 1N4007, MDD | SMD | GS1M-MDD
14 | D4 | 1 | SMD SMA, Standard, 600V, 2A, ES2J, Panjit | SMD | ES2J_R1_00001
15 | D5 | 1 | SMD SOT23, Standard, BAV99, MDD | SMD | BAV99 MDD
16 | D6 | 1 | SMD SMA, Zener, SMAZ5V6, Diodes | SMD | SMAZ5V6-13-F
17 | DS1 | 1 | TH 7 Segment Display, Kırmızı, 2 Digit, COM+, Wuxi Compul | TH | CPS03622BUR-21
18 | J1,J3,J4,J7 | 4 | TH 2 pin, 180°(Dik), 6.3x0.8mm, Mesa | TH | TE 2324 DPN
19 | J5,J8 | 2 | FEMALE HEADER 10PIN(1x10) 2.54mm THT V/T TRAY | TH | DS1023-1X10S21
20 | J10,J11,J12,J13 | 4 | TH Pin Header, Erkek, 2.54mm, 5 pin, 180°(Dik), Kls | TH | L-KLS1-207-1-05-S
21 | L1 | 1 | TH Axial, 1mH, 4x10mm, Zonkas | TH | AL0410-102K-CP
22 | L2 | 1 | TH Radial, 5mm, 680uH, R7.8x10mm, Wurth | TH | 7447720681
23 | LED1,LED2 | 2 | SMD 0805 Package, White, Foryard | SMD | FYLS-0805UWC
24 | LS1 | 1 | TH 12V, 4kHz, 85dB, 14mm, SANCO | TH | 153.3940.003(EPT-14E4009P035D)
25 | Q1 | 1 | SMD SOT23, NPN, BC817-40, 500mA, 45V, Nxp | D | BC817-40
26 | R1,R3,R15,R18,R19 | 5 | SMD 0805 Package, 1k, %1, 1/8W, Thick Film, General, Yageo | SMD | RC0805FR-071KL
27 | R2,R4,R20 | 3 | SMD 0805 Package, 10k, %1, 1/8W, Thick Film, General, Royal Ohm | SMD | 0805(S/W)8F1002T(5/D)E
28 | R5,R6,R7,R8,R9,R10,R11,R12,R13,R14 | 10 | SMD 0805 Package, 330R, %1, 1/8W, Thick Film, General, Royal Ohm | SMD | 0805S8F3300T5E
29 | R16,R17 | 2 | SMD 0805 Package, 33R, %5, 1/8W, Thick Film, General, Royal Ohm | SMD | 0805(S/W)8J0330T5E
30 | R21 | 1 | TH Axial, 68R, %1, 1/4W, Metal Film, General, Royal Ohm | SMD | MF0W4FF680JA50
31 | R22 | 1 | SMD 0805 Package, 100R, %1, 1/8W, Thick Film, General, Royal Ohm | SMD | 0805(S/W)8F1000T5E
32 | R24 | 1 | SMD 0805 Package, 510R, %1, 1/8W, Thick Film, General, Yageo | SMD | RC0805FR-07510RL
33 | R25,R26 | 2 | SMD 1206 Package, 2M2, %5, 1/4W, Thick Film, General, Royal Ohm | SMD | 1206(S/W)4J0225T5E
34 | R28 | 1 | SMD 0805 Package, 100k, %1, 1/8W, Thick Film, General, Yageo | SMD | RC0805FR-07100KL
35 | RT1 | 1 | TH DISC, NTC, 10k, %5, Thinking | TH | TTC05103JSY
36 | R23 | 1 | TH Axial, 22R, %5, 3W, Wirewound, General, Royal Ohm | TH | KNP03UJ0220A19
37 | TS1 | 1 | Inox Baskı Yayı, Semtech 0,4x13,5xh10mm | TH | DK-02
38 | U1 | 1 | TH Non-Standard, IR Receiver, TSOP34838, 38KHZ, 45M, Vishay | TH | TSOP34838
39 | U2 | 1 | SMD TSSOP-28, PY32T020G15P7TU, Puya | SMD | PY32T020G15P7TU
40 | U3 | 1 | SMD SOP-8, Power Supply Switcher IC, 5V Output, 650V Power Mosfet, BP85928D, BPS | SMD | BP85928D
41 | VR1 | 1 | TH DISC, SIZE: 14mm, 320VAC, Littelfuse | TH | V320LS20AP
42 | PCB | 1 | AYDIN AYDIN ELEKTRIK Remote Heater With Touch, FR4, 2 Layer, 1.6mm, KB-6165GC: 600V, 1oz, Class 2, HAL Kurşunsuz, Green SM, White SS, Odak |  | D047-1622-R01
43 | YMML BOM
44
45 | TRIYAK | 1 | TH TO-220AB, T3035H-6I, St | TH | T3035H-6I
46 | TRIYAK PCB | 1 | CEMSAN VEITO Heater BS Triac Module Cem 1, Baskı Devre | TH | 27-611
47 | G | 1 | Cable Beyaz, 1'li, 17cm, 0.50mm VDE,Silikon, Deniz Kablo | TH | DEKA-0001
| A1,A2 | 2 | Cable Beyaz, 1'li, 17cm, 2mm SIAF, Silikon, Deniz Kablo | TH | DEKA-0002
48
Üretim Prosesleri
Proses |  |  | Açıklama
Lazer Markalama
SMD Krem Lehim
SMD Adhesive
Manual Dizgi
POTA
Manual Montaj
Programlama
Test
Paket
Revision History
No | Rev. Number |  | Açıklama | Tarih | Yayınlayan
1 | Rev0.0 |  | YMML BOM kısmında eksik kalan kısımlar YMML0O00093 BOM listesinden tamamlanmalıdır. | 2026-09-03 | Melih Dündar