## Sheet1
No | Part | Qty | Value | Part Number | Manufacturer
1 | C1,C4 | 2 | SMD 0805 Package, 1uF, 50V, %10, -55°C~+125°C, X7R, Samsung | CL21B105KBFNNNE | Samsung
2 | C2,C3 | 2 | SMD 0603 Package, 100nF, 50V, %10, -55°C~+125°C, X7R, Samsung | CL10B104KB8NNN(C/D) | Samsung
3 | J1 | 1 | SMD FFC/FPC Konnektör, Dişi, 0.50mm, 10 pin, 90°(Yatık), Amphenol ICC | SFV10R-1STBE1HLF | Amphenol ICC
4 | J_LCD1, J_LCD2 | 2 | TH Pin Header, Erkek, 2.54mm, 5 pin, 180°(Dik), Kls | L-KLS1-207-1-05-S | KOEL
5 | Q1 | 1 | SMD SOT23, N Channel, 30V, 5A, IRLML6344TRPBF, Infineon | IRLML6344TRPBF | Infineon
6 | R1,R2 | 2 | SMD 1206 Package, 68R, %5, 1/4W, Thick Film, General, Royal Ohm | 1206(S/W)4J0680T5E | Royal Ohm
7 | R3 | 1 | SMD 0805 Package, 100R, %5, 1/8W, Thick Film, General, Yageo | RC0805JR-07100RL | Yageo
8 | R4 | 1 | SMD 0805 Package, 47k, %5, 1/8W, Thick Film, General, Yageo | RC0805JR-0747KL | Yageo
9 | TFT | 1 | TH TFT, Full Color, 2.4", 320x240, Microtech | MTF024QV51A-V1 | Microtech
10 | SPC1, SPC2 | 2 | Barbed Distance, SNAP FIT, 11.10mm, WHITE, 4.00mm | L-KLS8-0202C-SP-11 | YOK
11 | BANT1, BANT2 | 2 | Çift Taraflı PET Yapışkan Bant, 0,05 mm kalınlık, 32 × 6,5 mm kesim, Nitto 5605 | NITTO NO.5605 | YOK
12 | PCB | 1 | CSA INOX Dishwasher Display Board FR4, 2 Layer, 1.6mm, KB-6160:175V, 1oz, Class 2, HAL Kurşunsuz, Mate Black SM, White SS, Odak | D047-1654-R01 | Odak
13 | RP1, RP2 | 2 | SMD 0805 Package, 10k, %5, 1/8W, Thick Film, General, Royal Ohm | 0805(S/W)8J0103T(5/D)E | Royal Ohm