## Sheet1
No | Part | Qty | Value | Part Number | Manufacturer
1 | C1,C4,C5 | 3 | SMD 0805 Package, 100nF, 50V, %10, -55°C~+125°C, X7R, Samsung | CL21B104KBCNNNC 885012207098 CC0805KRX7R9BB104 | Samsung Wurth Yageo
2 | C2,C10,C19,C20 | 4 | SMD 0603 Package, 100nF, 50V, %10, -55°C~+125°C, X7R, Samsung | CL10B104KB8NNN(C/D) CC0603KRX7R9BB104 | Samsung Yageo
3 | C6 | 1 | SMD 0805 Package, 22nF, 50V, %10, -55°C~+125°C, X7R, Samsung | CL21B223KBANNNC CC0805KRX7R9BB223 | Samsung Yageo
4 | C7 | 1 | SMD 0805 Package, 2.2nF, 200V, %10, -55°C~+125°C, X7R, Yageo | CC0805KRX7RABB222 | Yageo
5 | C8,C13 | 2 | SMD 0805 Package, 1nF, 50V, %10, -55°C~+125°C, X7R, Samsung | CL21B102KBANNNC 885012207086 CC0805KRX7R9BB102 | Samsung Wurth Yageo
6 | C11,C12 | 2 | SMD 0603 Package, 10nF, 50V, %10, -55°C~+125°C, X7R, Samsung | CL10B103KB8NNNC CC0603KRX7R9BB103 | Samsung Yageo
7 | C9 | 1 | TH Metallized Polypropylene, 1nF, 300V, %10, -40°C~+110°C, 10mm, 13x4x9mm, Y2, Faratronics | C43Q1102K40C450 | Faratronics
8 | C14,C15 | 2 | TH Aluminium Elec., 2.2uF, 400V, %20, +105°C, 6000h, 2.5mm, R6.3x11mm, Chang | LD2G2R2ME110B25CV0 | Chang
9 | C17 | 1 | TH Metallized Polypropylene, 100nF, 305V, %10, -40°C~+110°C, 10mm, 13x6mm, X2, MKP, Faratronics | C42Q2104K4SC400 | Faratronics
10 | C18 | 1 | TH Aluminium Elec., 220uF, 16V, %20, -55°C~+105°C, 1000h, 2.5mm, R6.3x11mm, SAMWHA | RD1C227M6L011PC | SAMWHA
11 | C21 | 1 | SMD 0805 Package, 22pF, 50V, %5, -55°C~+125°C, NPO, Samsung | CL21C220JBANNNC CC0805JRNPO9BN220 | Samsung Yageo
12 | D2 | 1 | SMD SMA, Standard, 600V, 1A, ES1J, Hottech | ES1J-HT | Hottech
13 | D3 | 1 | SMD SMA, Standard, 1A, 1000V, 1N4007, MDD | GS1M-MDD | MDD
14 | D4 | 1 | SMD SMA, Standard, 600V, 2A, ES2J, Panjit | ES2J_R1_00001 | Panjit
15 | D5 | 1 | SMD SOT23, Standard, BAV99, MDD | BAV99 MDD | MDD
16 | D6 | 1 | SMD SMA, Zener, SMAZ5V6, Diodes | SMAZ5V6-13-F | Diodes
17 | DS1 | 1 | TH 7 Segment Display, Kırmızı, 2 Digit, COM+, Wuxi Compul | CPS03622BUR-21 | Wuxi Compul
18 | J1,J3,J4,J7 | 4 | TH 2 pin, 180°(Dik), 6.3x0.8mm, Mesa | TE 2324 DPN | Mesa
19 | J5,J8 | 2 | TH Pin Header, Dişi, 2.54mm, 10 pin, 180°(Dik), Connfly | DS1023-1X10S21 | Connfly
20 | J11,J12, | 2 | TH Pin Header, Erkek, 2.54mm, 10 pin, 180°(Dik), Amtek | 5PH1SDA25-110G0NNBL-3X6 | Amtek
21 | L1 | 1 | TH Axial, 1mH, 4x10mm, Zonkas | AL0410-102K-CP | Zonkas
22 | L2 | 1 | TH Radial, 5mm, 680uH, R7.8x10mm, Wurth | 7447720681 | Wurth
23 | LED1,LED2 | 2 | SMD 0805 Package, White, Foryard | FYLS-0805UWC | Foryard
24 | LS1 | 1 | TH 12V, 4kHz, 85dB, 14mm, SANCO | 153.3940.003(EPT-14E4009P035D) | An-El
25 | Q1 | 1 | SMD SOT23, NPN, BC817-40, 500mA, 45V, Nxp | BC817-40 | Nxp
26 | R1,R3,R15,R18,R19 | 5 | SMD 0805 Package, 1k, %1, 1/8W, Thick Film, General, Yageo | RC0805FR-071KL 0805S8F1001T5E | Yageo Royal Ohm
27 | R2,R4,R20 | 3 | SMD 0805 Package, 10k, %1, 1/8W, Thick Film, General, Royal Ohm | 0805(S/W)8F1002T(5/D)E RC0805FR-0710KL | Royal Ohm Yageo
28 | R5,R6,R7,R8,R9,R10,R11,R12,R13,R14 | 10 | SMD 0805 Package, 330R, %1, 1/8W, Thick Film, General, Royal Ohm | 0805S8F3300T5E | Royal Ohm
29 | R16,R17 | 2 | SMD 1206 Package, 33R, %5, 1/4W, Thick Film, General, Yageo | RC1206JR-0733RL | Yageo
30 | R21 | 1 | TH Axial, 68R, %1, 1/4W, Metal Film, General, Royal Ohm | MF0W4FF680JA50 | Royal Ohm
31 | R22 | 1 | SMD 0805 Package, 100R, %1, 1/8W, Thick Film, General, Royal Ohm | 0805(S/W)8F1000T5E | Royal Ohm
32 | R24 | 1 | SMD 0805 Package, 510R, %1, 1/8W, Thick Film, General, Yageo | RC0805FR-07510RL | Yageo
33 | R25,R26 | 2 | SMD 1206 Package, 2M2, %5, 1/4W, Thick Film, General, Royal Ohm | 1206(S/W)4J0225T5E RC1206JR-072M2L | Royal Ohm Yageo
34 | R28 | 1 | SMD 0805 Package, 100k, %1, 1/8W, Thick Film, General, Yageo | RC0805FR-07100KL 0805S8F1003T5E | Yageo Royal Ohm
35 | RT1 | 1 | TH DISC, NTC, 10k, %5, Thinking | TTC05103JSY | Thinking
36 | R23 | 1 | TH Axial, 22R, %5, 3W, Wirewound, General, Royal Ohm | KNP03UJ0220A19 | Royal Ohm
37 | TS1 | 1 | Inox Baskı Yayı, Osanmaz, 0.5x15x12mm, H:15, R:12 Semtech | DK-04 | Semtech
38 | U1 | 1 | TH Non-Standard, IR Receiver, TSOP34838, 38KHZ, 45M, Vishay | TSOP34838 | Vishay
39 | U2 | 1 | SMD TSSOP-28, PY32T020G15P7TU, Puya | PY32T020G15P7TU | Puya
40 | U3 | 1 | SMD SOP-8, Power Supply Switcher IC, 5V Output, 650V Power Mosfet, BP85928D, BPS | BP85928D | Panasonic
41 | VR1 | 1 | TH DISC, SIZE: 14mm, 320VAC, Littelfuse | V320LS20AP | Littelfuse
42 | PCB | 1 | AYDIN AYDIN ELEKTRIK Remote Heater With Touch, FR4, 2 Layer, 1.6mm, KB-6165GC: 600V, 1oz, Class 2, HAL Kurşunsuz, Green SM, White SS, Odak | D047-1622-R01 | Odak
43 | A1, A2, G | 1 | AYDIN AYDIN Heater Triac Module Rev.00 | AYDIN_AYDIN_HEATER_TRIAC | YOK