## Sheet1
No | Part | Qty | Value | Part Number | Manufacturer
1 | C308 | 1 | SMD Aluminium Elec., 220uF, 35V, %20, -55°C~+105°C, WCAP, ASLI, CORE(Würth) | CR-HM-001-0001 (865080553014) | YOK
2 | C302 | 1 | SMD 0603 Package, 220nF, 50V, %10, -55°C~+125°C, X7R, CORE (Samsung) | CR-HM-001-0002 (CL10B224KB8NNNC) CR-HM-001-0002 (CL10B224KA8NNNC) | YOK YOK
3 | C100, C101, C102, C103, C104, C105, C106, C107, C207, C313, C314 | 11 | SMD 0603 Package, 10nF, 50V, %10, -55°C~+125°C, X7R, CORE (Samsung) | CR-HM-001-0003 (CL10B103KB8NNC) | YOK
4 | C300, C301, C323 | 3 | SMD 0603 Package, 100pF, 50V, %5, -55°C~+125°C, C0G, NPO, CORE (Samsung) | CR-HM-001-0004 (CL10C101JB8NNNC) | YOK
5 | C201, C202, C203, C204, C205, C206, C309, C311, C316, C317, C321, C322, C324, C403, C502, C503, C504, C505, C506, C507, C508, C509 | 22 | SMD 0603 Package, 100nF, 50V, %10, -55°C~+125°C, X7R, CORE (Samsung) | CR-HM-001-0006 (CL10B104KB8NNNC) | YOK
6 | C307, C310 | 2 | SMD 0603 Package, 47nF, 50V, %10, -55°C~+125°C, X7R, CORE (Samsung) | CR-HM-001-0007 (CL10B473KB8NNNC) | YOK
7 | C305 | 1 | SMD 1206 Package, 22uF, 16V, %20, -55°C~+85°C, X5R, CORE (Samsung) | CR-HM-001-0009 (CL31A226MOCLNNC) | YOK
8 | C209, C210 | 2 | SMD 0603 Package, 18pF, 50V, %5, -55°C~+125°C, C0G, NPO, CORE (Samsung) | CR-HM-001-0014 (CL10C180JB8NNNC) | YOK
9 | C303, C304 | 2 | SMD 0805 Package, 10uF, 50V, %10, -55°C~+85°C, X5R, CORE (Samsung) | CR-HM-001-0025 (CL21A106KBYQNNE) | YOK
10 | C315 | 1 | SMD 0603 Package, 1nF, 50V, %10, -55°C~+125°C, X7R, CORE (Samsung) | CR-HM-001-0034 (CL10B102KB8NNNC) | YOK
11 | C208, C318, C319, C320 | 4 | SMD 0603 Package, 1uF, 25V, %10, -55°C~+85°C, X5R, CORE (Samsung) | CR-HM-001-0036 (CL10B105KA8NNNC) | YOK
12 | C306 | 1 | SMD 0603 Package, 470nF, 50V, %10, -55°C~+85°C, X5R, CORE (Samsung) | CR-HM-001-0037 (CL10A474KB8NNNC) | YOK
13 | C200, C312 | 2 | SMD 0603 Package, 4.7uF, 6.3V, %10, -55°C~+85°C, X5R, CORE (Samsung) | CR-HM-001-0043 (CL10A475KQ8NNNC) | YOK
14 | C400, C401 | 2 | SMD 0603 Package, 1uF, 50V, %10, -55°C~+85°C, X5R, CORE (Samsung) | CR-HM-001-0051 (CL10A105KB8NNNC) | YOK
15 | U401 | 1 | SMD 4-WDFN, Humidity Sensor, SHTC3-TR-2.5KS, CORE (Sensirion AG) | CR-HM-002-0016 (SHTC3-R2) | YOK
16 | U300 | 1 | SMD SOT23-5, AND GATE, SN74AHC1G08, CORE (Texas Ins.) | CR-HM-002-0021 (SN74AHC1G08DBVR) | YOK
17 | U301 | 1 | SMD VFQFPN24, KNX Transceiver, STKNX, CORE (STMicroelectronics) | CR-HM-002-0026 (STKNX) | YOK
18 | U200 | 1 | SMD LQFP-64, STM32F070RBT6, CORE (STMicroelectronics) | CR-HM-002-0032 (STM32F070RBT6) | YOK
19 | J401 | 1 | SMD FFC/FPC Konnektör, Dişi, 0.50mm, 8 pin, 90°(Yatık), CORE (Amphenol ICC) | CR-HM-004-0024 (F3311A7H121008E200) CR-HM-004-0024 (FFC2B28-08-G) | YOK YOK
20 | J400 | 1 | SMD FFC/FPC Konnektör, Dişi, 0.5mm, 16 pin, 90°(Yatık), CORE (GCT) | CR-HM-004-0040(FFC2B28-16-G) | YOK
21 | R310, R311 | 2 | SMD 0603 Package, 1k, %1, 1/10W, Thick Film, General, CORE (ROYALOHM) | CR-HM-005-0005 (0603SAF1001T5E) | YOK
22 | R401 | 1 | SMD 0603 Package, 4k7, %5, 1/10W, Thick Film, General, CORE (Yageo) | CR-HM-005-0006 (RC0603JR-074K7L) | YOK
23 | R309 | 1 | SMD 2512 Package, 68R, %1, 1W, Thick Film, General, CORE (ROYALOHM) | CR-HM-005-0007 (25121WF680JT4E) | YOK
24 | R307, R316, R500 | 3 | SMD 0603 Package, 0R, %5, 1/10W, Thick Film, Automotive AEC-Q200, CORE (Yageo) | CR-HM-005-0009 (AC0603JR-070RL) | YOK
25 | R203, R204, R205, R308, R400, R405, R409, R504, R505 | 9 | SMD 0603 Package, 10k, %1, 1/10W, Thick Film, General, CORE (ROYALOHM) | CR-HM-005-0010 (0603SAF1002T5E) CR-HM-005-0010 (CQ03SAF1002T5E) | YOK YOK
25 | R411, R412 | 2 | SMD 0402 Package, 22R, %5, 1/16W, Thick Film, General, CORE (YAGEO) | CR-HM-005-0024 (RC0402JR-0722RL) | YOK
26 | R305, R314 | 2 | SMD 0603 Package, 54K9, %1, 1/10W, Thick Film, General, CORE (YAGEO) | CR-HM-005-0027 (RC0603FR-0754K9L) | YOK
27 | R300, R301, R313 | 3 | SMD 1206 Package, 0R, %5, 1/4W, Thick Film, General, CORE (ROYALOHM) | CR-HM-005-0029 (1206S4J0000T5E) | YOK
28 | R315 | 1 | SMD 0603 Package, 31K6, %1, 1/10W, Thick Film, General, CORE (ROYALOHM) | CR-HM-005-0030 (0603SAF3162T5E) | YOK
29 | R402, R404 | 1 | SMD 0603 Package, 10R, %1, 1/10W, Thick Film, General, CORE (ROYALOHM) | CR-HM-005-0040 (0603SAF100JT5E) | YOK
30 | R312 | 1 | SMD 0603 Package, 4M7, %1, 1/10W, Thick Film, General, CORE (ROYALOHM) | CR-HM-005-0052 (0603SAF4704T5E) | YOK
31 | R302 | 1 | SMD 0603 Package, 220k, %5, 1/10W, Thick Film, General, CORE (ROYALOHM) | CR-HM-005-0055 (0603SAJ0224T5E) | YOK
32 | R110, R116, R145, R146, R165, R166, R173, R174, R303, R304, R406 | 11 | SMD 0603 Package, 100k, %5, 1/10W, Thick Film, General, CORE (ROYALOHM) | CR-HM-005-0057 (0603SAJ0104T5E) | YOK
33 | R403 | 1 | SMD 0603 Package, 33R, %5, 1/10W-S, Thick Film, General, CORE (ROYALOHM) | CR-HM-005-0075 (0603SAJ0330T5E) | YOK
34 | R408 | 1 | SMD 0603 Package, 100R, %5, 1/10W, Thick Film, General, CORE (ROYALOHM) | CR-HM-005-0085 (0603SAJ0101T5E) | YOK
35 | L301 | 1 | SMD Non-Standard, 33uH, 1.2A, 5x5mm, CORE (Würth) | CR-HM-006-0009 (74404054330) | YOK
36 | D500, D501, D502, D503, D504, D505, D506, D507 | 8 | SMD PLCC-6, Rgb, 1312121320437, CORE (Würth) | CR-HM-007-0015 (1312121320437) | YOK
37 | U302 | 1 | SMD TSOT-23-5 Voltage Regulator, 5V, 300mA, -40°C~+125°C, CORE (Onsemi) | CR-HM-008-0001 (NCP718BSNADJT1G) | YOK
38 | D303 | 1 | SMD DO-214AC, Tvs, 824501401, 40VWM, 64.5VC, CORE (Würth) | CR-HM-009-0002 (824501401) CR-HM-009-0002 (SMAJ40CA) | YOK YOK
39 | D300, D301, D302, D400 | 4 | SMD SOT323, Standard, 1N4148, 75V, 150mA, CORE (Micro Commercial) | CR-HM-009-0009 (1N4148WX-TP) CR-HM-009-0009 (1N4148WS-E3-08) | YOK YOK
40 | D108, D109, D110, D111, D112, D113, D114, D115, D304, D305 | 10 | SMD SOD-523F, Tvs, 5VWM, 12V, CPDUC5V0R-HF, CORE (Comchip Technology) | CR-HM-009-0023 (CPDUC5V0R-HF) | YOK
41 | Q400, Q401, Q501 | 3 | SMD SOT23-3S, N Channel, 60V, 300mA, 2N7002K-HT, CORE (HOTTECH) | CR-HM-010-0007 (2N7002K-HT) | YOK
42 | Y200 | 1 | SMD 16MHz,18pF, 70Ohm, CORE (Würth) | CR-HM-012-0004 (830055951) | YOK
43 | LS401 | 1 | SMD 3V, 4kHz, 80dB, 5mm, CORE (PUI Audio, Inc.) | CR-HM-013-0006 (SMT-0540-T-9-R) | YOK
44 | SW100, SW101, SW102, SW103, SW104, SW105, SW106, SW107 | 8 | SMD Tactile Switch,SPST-NO, 0.02A, 15V, 260gf, CORE (Würth) | CR-HM-020-0002 (431151015826) | YOK
45 | SW300 | 1 | SMD Tactile Switch, SPST-NO, 0.05A, 16V, 4.2x3.2mm, 260gf , CORE (Würth) | CR-HM-020-0004 (434123025826) | YOK
46 | PCB | 1 | CORE Termostatik Push Button V1.2 FR4, 2 Layer, 1.0mm, KB-6160:175V, 1oz, Class 2, HAL Kurşunsuz, Green SM, White SS, CORE | CR-HM-015-0062 | YOK
47 | Krem Lehim | 0.0001 | Krem Lehim, (Ag1), Senju | M40-LS720 | Senju