## BOMT01
No | Part | Qty | Value | Part Number | Manufacturer
1 | PCB | 1.0 | SİMFER Oven Timer 3100 Cem 1, 1 Layer, 1.6mm, KB-6160:175V, 1oz, Class 2, HAL Kurşunsuz, Black SM, White SS, Odak | D047-1655-R01 | Odak
2 | BZ1 | 1.0 | TH 12V, 4kHz, 85dB, 14mm, SANCO | 153.3940.003(EPT-14E4009P035D) | An-El
3 | C1, C8 | 2.0 | SMD 0805 Package, 1nF, 50V, %10, -55°C~+125°C, X7R, Yageo | CC0805KRX7R9BB102 | Yageo
4 | C2 | 1.0 | TH Metallized Polypropylene, 100nF, 305V, %10, -40°C~+110°C, 10mm, 13x6mm, X2, MKP, Faratronics | C42Q2104K4SC400 | Faratronics
5 | C3, C4 | 2.0 | TH Aluminium Elec., 2.2uF, 400V, %20, +105°C, 6000h, 2.5mm, R6.3x11mm, Chang | LD2G2R2ME110B25CV0 | Chang
6 | C5 | 1.0 | TH Aluminium Elec., 220uF, 35V, %20, +105°C, 8000h, 5mm, R8x11.5mm, Low ESR, Chang | LD1V221MF115B50CV0 | Chang
7 | C6, C7, C10 | 3.0 | SMD 0805 Package, 100nF, 50V, %10, -55°C~+125°C, X7R, Samsung | CL21B104KBCNNNC | Samsung
8 | C9, C11, C12 | 3.0 | SMD 0805 Package, 10nF, 50V, %10, -55°C~+125°C, X7R, Samsung | CL21B103KBANNNC | Samsung
9 | D1 | 1.0 | SMD SMA, Standard, 600V, 1A, ES1J, Hottech | ES1J-HT | Hottech
10 | D2 | 1.0 | SMD DO-214AC, Standard, 1A, 1000V, M7-HT, Hottech | M7-HT | Hottech
11 | D3 | 1.0 | SMD SMA, Standard, 600V, 2A, ES2J, Panjit | ES2J_R1_00001 | Panjit
12 | D4 | 1.0 | SMD SOT23, Standard, BAV99, MDD | BAV99 MDD | MDD
13 | D5 | 1.0 | SMD SOT23, Fast Switching, BAS16, 215mA, 100V, Nxp | BAS16,215 | Nxp
14 | DS1 | 1.0 | SMD 7 Segment Display, Beyaz, 4 Digit, COM-, 14.5MM, LIGHT-BO | LB5819EWH-3S-D | YOK
15 | J1, J2, J3, J4 | 4.0 | TH 2 pin, 180°(Dik), 6.3x0.8mm, Mesa | TE 2324 DPN | Mesa
16 | L1 | 1.0 | TH Radial, 5mm, 1mH, R7.8x5.5mm, Core Master | RC7.8*5.5R-102K | Core Master
17 | L2 | 1.0 | TH Radial, 470uH, 560mA, 10%, 1.3Ohm, 8.7x13mm, Bourns | RLB0914-471KL | Bourns
18 | Q1 | 1.0 | SMD SOT23, NPN, BC817-40, MDD | BC817-40 MDD | MDD
19 | R1 | 1.0 | TH Axial, 22R, %5, 3W, Wirewound, General, Royal Ohm | KNP03UJ0220A19 | Royal Ohm
20 | R2 | 1.0 | SMD 0805 Package, 470R %5, 1/8W, Thick Film, General, Yageo | RC0805JR-07470RL | Yageo
21 | R3 | 1.0 | SMD 1206 Package, 100k, %5, 1/4W, Thick Film, General, Royal Ohm | 1206S4J0104T5E | Royal Ohm
22 | R4, R5 | 2.0 | SMD 1206 Package, 2M2, %5, 1/4W, Thick Film, General, Royal Ohm | 1206(S/W)4J0225T5E | Royal Ohm
23 | R6 | 1.0 | SMD 1206 Package, 4M7, %5, 1/4W, Thick Film, General, Yageo | RC1206JR-074M7L | Yageo
24 | R7, R21 | 2.0 | SMD 0805 Package, 0R, 1/8W, Thick Film, General, Yageo | RC0805JR-070RL | Yageo
25 | R8 | 1.0 | Jumper Teli, 0R, Royal Ohm | ZWB00000000AC0 | Royal Ohm
26 | R9 | 1.0 | SMD 0805 Package, 2k2, %1, 1/8W, Thick Film, General, Yageo | RC0805FR-072K2L | Yageo
27 | R10 | 1.0 | SMD 0805 Package, 10k, %1, 1/8W, Thick Film, General, Yageo | RC0805FR-0710KL | Yageo
28 | R11 | 1.0 | SMD 0805 Package, 100R, %5, 1/8W, Thick Film, General, Yageo | RC0805JR-07100RL | Yageo
29 | R12, R13, R14, R15, R16, R17, R18, R19, R20 | 9.0 | SMD 0805 Package, 220R, %5, 1/8W, Thick Film, General, Yageo | RC0805JR-07220RL | Yageo
30 | RL1 | 1.0 | TH Coil:5VDC, 277VAC, 20A, 21x16x20.6mm, WQE | WL152F-S-105DM | YOK
31 | TS1, TS3, TS5 | 3.0 | SPR - None Part Number / Dummy Materials | 17-SPR-NONE/PN(DUMMY) | Deka
32 | U1 | 1.0 | SMD SOP-8, Power Supply Switcher IC, 5V Output, 650V Power Mosfet, BP85928D, BPS | BP85928D | Panasonic
33 | U2 | 1.0 | SMD TSSOP-28, PY32T020G15P7TU, Puya | PY32T020G15P7TU | Puya
34 | VR1 | 1.0 | TH DISC, SIZE: 7mm, 275VAC, Epcos | B72207S0271K111 | Epcos