## BOMT01
No | Part | Qty | Value | Part Number | Manufacturer
1 | C1, C2 | 2.0 | SMD 0603 Package, 10nF, 50V, %10, -55°C~+125°C, X7R, Samsung | CL10B103KB8NNNC | Samsung
2 | C3, C4, C5, C9, C10, C12, C14, C18, C19, C20, C21, C23, C24 | 13.0 | SMD 0603 Package, 100nF, 50V, %10, -55°C~+125°C, X7R, Samsung | CL10B104KB8NNN(C/D) | Samsung
3 | C6, C27 | 2.0 | SMD 1210 Package, 22uF, 25V, %10, -55°C~+125°C, X7R, Samsung | CL32B226KAJNFNE | Samsung
4 | C7, C8, C11 | 3.0 | SMD Aluminium Elec., 100uF, 35V, %20, -55°C~+105°C, 1000h, R6.3x7.7mm, Suscon | CK035M101E7DPKKKV00R | Suscon
5 | C13, C16, C22, C25 | 4.0 | SMD 0805 Package, 1uF, 50V, %10, -55°C~+125°C, X7R, Samsung | CL21B105KBFNNNE | Samsung
6 | C15 | 1.0 | SMD 0805 Package, 100nF, 50V, %10, -55°C~+125°C, X7R, Samsung | CL21B104KBCNNNC | Samsung
7 | C17 | 1.0 | SMD 1206 Package, 10uF, 50V, %10, -55°C~+125°C, X7R, Samsung | CL31B106KBHNNNE | Samsung
8 | C26 | 1.0 | SMD 0805 Package, 330nF, 50V, %10, -55°C~+125°C, X7R, Samsung | CL21B334KBFNNNE | Samsung
9 | D1, D2 | 2.0 | SMD SOT23-3, Schottky, BAT54S, 30V, 200mA, MDD | BAT54S MDD | MDD
10 | D3 | 1.0 | SMD SOT23, Tvs, SM712.TCT, 12V, 400W, Semtech | SM712.TCT | Semtech
11 | D4 | 1.0 | SMD SMB, Tvs, SMBJ15A, 15VWM , 24.4VC, Littelfuse | SMBJ15A | Littelfuse
12 | D5 | 1.0 | SMD SMB, Schottky, SR35_R2_00001, 50V, 3A, Panjit | SR35_R2_00001 | Panjit
13 | F1 | 1.0 | SMD 1812 Package PTC Fuse, 750mA, 24V, Thinking | KMC5S075RY24 | Thinking
14 | FB1 | 1.0 | SMD 1206 Package, F.Bead: 600R, Bourns | MH3261-601Y | Bourns
15 | J2 | 1.0 | TH Modular Jack, RJ45 Ethernet 8P8C , Black, Dişi, 2.54mm, 8 pin, 90°(Yatık), Kls | L-KLS12-133-8P8C-W-1-01 | KOEL
16 | J_LCD1, J_LCD2 | 2.0 | TH Pin Header, Dişi, 2.54mm, 5 pin, 180°(Dik), Kls | L-KLS1-208-1-05-S | KOEL
17 | L1 | 1.0 | SMD Choke Commen Mode, 1K/100MHz , 1.5A , Core Master | WCB3225-102Y-N | Core Master
18 | LD1, LD2, LD3, LD4, LD8, LD9, LD10, LD11 | 8.0 | TH Radial, 2.54mm, White, Size: 3.85mm, Foryard | FYL-3014UWC1A | Foryard
19 | LD5, LD6 | 2.0 | SMD 0805 Package, Green, Foryard | FYLS-0805PGC | Foryard
20 | LS1 | 1.0 | TH BUZZER PIEZO W/O CIRCUIT ,12V, 4kHz, 75dB, 22mm, Kls | L-KLS3-PT-22*08-12V | KOEL
21 | Q1,Q2 | 2.0 | SMD SOT23, PNP, BC807-40, Automotive AEC-Q101, Nxp | BC807-40 | Nxp
22 | Q3, Q4, Q5, Q6, Q7, Q8 | 6.0 | SMD SOT23, NPN, BC817-40, MDD | BC817-40 MDD | MDD
23 | R1, R2, R5, R6, R11, R12 | 6.0 | SMD 0603 Package, 4k7, %5, 1/10W, Thick Film, General, Royal Ohm | 0603(S/W)AJ0472T5E | Royal Ohm
24 | R3, R4, R9, R10 | 4.0 | SMD 0603 Package, 2k2, %5, 1/10W, Thick Film, General, Royal Ohm | 0603(S/W)AJ0222T5E | Royal Ohm
25 | R7, R8, R13, R14 | 4.0 | SMD 0603 Package, 47k, %5, 1/10W, Thick Film, General, Royal Ohm | 0603SAJ0473T(5/D)E | Royal Ohm
26 | R15 | 1.0 | SMD 0603 Package, 100R, %5, 1/10W, Thick Film, General, Yageo | RC0603JR-07100RL | Yageo
27 | R16, R17 | 2.0 | SMD 0603 Package, 10R, %1, 1/10W, Thick Film, General, Yageo | RC0603FR-0710RL | Yageo
28 | R18, R19 | 2.0 | SMD 0603 Package, 470R, %1, 1/10W, Thick Film, General, Yageo | RC0603FR-07470RL | Yageo
29 | R20 | 1.0 | SMD 0805 Package, 120R, %1, 1/8W, Thick Film, General, Yageo | RC0805FR-07120RL | Yageo
30 | R21, R36, R37 | 3.0 | SMD 0603 Package, 10k, %1, 1/10W, Thick Film, General, Yageo | RC0603FR-0710KL | Yageo
31 | R22, R23, R24, R25, R41, R42, R43, R44 | 8.0 | SMD 0805 Package, 220R, %5, 1/8W, Thick Film, General, Yageo | RC0805JR-07220RL | Yageo
32 | R26 | 1.0 | SMD 0805 Package, 5k1, %1, 1/8W, Thick Film, General, Royal Ohm | 0805(S/W)8F5101T5E | Royal Ohm
33 | R27, R30, R31, R34, R35 | 5.0 | SMD 0603 Package, 1k, %1, 1/10W, Thick Film, General, Yageo | RC0603FR-071KL | Yageo
34 | R28, R29, R32, R33 | 4.0 | SMD 0603 Package, 4k7, %1, 1/10W, Thick Film, General, Yageo | RC0603FR-074K7L | Yageo
35 | S5, S6, S7, S8 | 4.0 | TH Tact Switch,12.00x12.00mm, 17.00mm,160gf, Connfly | DS1041-2-12-KKAX-160-10X | Connfly
36 | U1 | 1.0 | SMD DPAK, Linear Regulator, 5V, 1A, On Semi | MC7805BDTRKG | On Semi
37 | U2 | 1.0 | SMD SOT223, Linear Regulator, 3.3V, 1A, -40°C~+125°C, (1117-3V3 )Hottech | AMS111733TR-HT | Hottech
38 | U3 | 1.0 | SMD SOIC-8, RS485 Transceiver, ST3485, Half 1/1, St | ST3485EBDR | ST Microelectronics
39 | U4 | 1.0 | SMD LQFP-32, Cortex M0, 64K Flash, 8K SRAM, PY32F030K28T6, Puya | PY32F030K28T6 | Puya
40 | MK1, MK2, MK3,MK4 | 4.0 | Daralan Makaron ,Polyolefin, 2:1, Ø4 mm, L=3.5 mm, 3 mm | THT LED İÇİN | YOK
41 | Display Board | 1.0 | CSA INOX Diswasher DisplayBoard V0.1 | CSA INOX -ARGE AŞAMASI | YOK
42 | PCB | 1.0 | CSA INOX Dishwasher Control Board FR4, 2 Layer, 1.6mm, KB-6160:175V, 1oz, Class 2, HAL Kurşunsuz, Mate Black SM, White SS, Odak | D047-1653-R01 | Odak
43 | HS1 | 1.0 | TH 2 pin, 180°(Dik), 6.3x0.8mm, Mesa | TE 2324 DPN | Mesa