## BOM
No | Part | Qty | Value | Part Number |  | Manufacturer
1 | J1 | 1.0 | TH Wire to Board Konnektör, Erkek, 2mm, 4 pin, 90°(Yatık), Ttaf | 200G1-04R | Ttaf
2 | U1 | 1.0 | SMD TSSOP-28, PY32T020G15P7TU, Puya | PY32T020G15P7TU | Puya
3 | Cable | 1.0 | Cable - None Part Number / Dummy Materials | 04-CBL-NONE/PN(DUMMY) | Deka
4 | C4 | 1.0 | SMD 0805 Package, 10uF, 25V, %10, -55°C~+85°C, X5R, Samsung | CL21A106KAYNNNE | Samsung
5 | LED1, LED2, LED3, LED4, LED5, LED6, LED7, LED8, LED9, LED10, LED11, LED12, LED13 | 13.0 | SMD 0805 Package, White, HL-PC2012, Honglitronic | HL-PC2012-H322W-L | Honglitronic
6 | C3 | 1.0 | SMD 0603 Package, 10nF, 50V, %10, -55°C~+125°C, X7R, Samsung | CL10B103KB8NNNC | Samsung
7 | C1 | 1.0 | SMD 0603 Package, 100nF, 50V, %10, -55°C~+125°C, Automotive, X7R, Yageo | AC0603KRX7R9BB104 | Yageo
8 | R3, R4, R5, R6, R7, R8 | 6.0 | SMD 0603 Package, 330R, %5, 1/10W, Thick Film, General, Yageo | RC0603JR-07330RL | Yageo
9 | R1, R2 | 2.0 | SMD 0603 Package, 220R, %5, 1/10W, Thick Film, General, Royal Ohm | 0603(S/W)AJ0221T5E | Royal Ohm
10 | TS1, TS2, TS3, TS4, TS5, TS6 | 6.0 | Inox Baskı Yayı, 6.7x14.5mm, Semtech | EGL-BTC-01 | Semtech
11 | PCB | 1.0 | PCB - None Part Number / Dummy Materials | 1-PCB-NONE/PN(DUMMY) | Deka