## Tüm Malzemeler (Master Havuz)
Sıra | Set / Proje | Dosya Adı | Part Number | Referans | Miktar (Qty) | Değer / Açıklama (Value/Description) | Üretici | Malzeme Tipi | Montaj (TH/SMD) | Durum | Hata / Uyarı Açıklaması
1 | Set 0 (Heater Müşteri) | set0_customer.xlsx | CL21B104KBCNNNC | C1,C4,C5 | 3 | SMD 0805 Package, 100nF, 50V, %10, -55°C~+125°C, X7R, Samsung |  | cap | SMD | UYGUN | Sorun yok / Doğrulandı
2 | Set 0 (Heater Müşteri) | set0_customer.xlsx | CL10B104KB8NNN(C/D) | C2,C10,C19,C20 | 4 | SMD 0603 Package, 100nF, 50V, %10, -55°C~+125°C, X7R, Samsung |  | cap | SMD | UYGUN | Sorun yok / Doğrulandı
3 | Set 0 (Heater Müşteri) | set0_customer.xlsx | CL21B223KBANNNC | C6 | 1 | SMD 0805 Package, 22nF, 50V, %10, -55°C~+125°C, X7R, Samsung |  | cap | SMD | UYGUN | Sorun yok / Doğrulandı
4 | Set 0 (Heater Müşteri) | set0_customer.xlsx | CL10B222KB8NNNC | C7 | 1 | SMD 0603 Package, 2.2nF, 50V, %10, -55°C~+125°C, X7R, Samsung |  | cap | SMD | UYGUN | Sorun yok / Doğrulandı
5 | Set 0 (Heater Müşteri) | set0_customer.xlsx | CL21B102KBANNNC | C8,C13 | 2 | SMD 0805 Package, 1nF, 50V, %10, -55°C~+125°C, X7R, Samsung |  | cap | SMD | UYGUN | Sorun yok / Doğrulandı
6 | Set 0 (Heater Müşteri) | set0_customer.xlsx | CL10B103KB8NNNC | C11,C12 | 2 | SMD 0603 Package, 10nF, 50V, %10, -55°C~+125°C, X7R, Samsung |  | cap | SMD | UYGUN | Sorun yok / Doğrulandı
7 | Set 0 (Heater Müşteri) | set0_customer.xlsx | C43Q1102K40C450 | C9 | 1 | TH Metallized Polypropylene, 1nF, 300V, %10, -40°C~+110°C, 10mm, 13x4x9mm, Y2, Faratronics |  | cap | TH | UYGUN | Sorun yok / Doğrulandı
8 | Set 0 (Heater Müşteri) | set0_customer.xlsx | LD2G2R2ME110B25CV0 | C14,C15 | 2 | TH Aluminium Elec., 2.2uF, 400V, %20, +105°C, 6000h, 2.5mm, R6.3x11mm, Chang |  | cap | TH | UYGUN | Sorun yok / Doğrulandı
9 | Set 0 (Heater Müşteri) | set0_customer.xlsx | C42Q2104K4SC400 | C17 | 1 | TH Metallized Polypropylene, 100nF, 305V, %10, -40°C~+110°C, 10mm, 13x6mm, X2, MKP, Faratronics |  | cap | TH | UYGUN | Sorun yok / Doğrulandı
10 | Set 0 (Heater Müşteri) | set0_customer.xlsx | RD1C227M6L011PC | C18 | 1 | TH Aluminium Elec., 220uF, 16V, %20, -55°C~+105°C, 1000h, 2.5mm, R6.3x11mm, SAMWHA |  | cap | TH | UYGUN | Sorun yok / Doğrulandı
11 | Set 0 (Heater Müşteri) | set0_customer.xlsx | CL21C220JBANNNC | C21 | 1 | SMD 0805 Package, 22pF, 50V, %5, -55°C~+125°C, NPO, Samsung |  | cap | SMD | UYGUN | Sorun yok / Doğrulandı
12 | Set 0 (Heater Müşteri) | set0_customer.xlsx | ES1J-HT | D2 | 1 | SMD SMA, Standard, 600V, 1A, ES1J, Hottech |  | dio | SMD | UYGUN | Sorun yok / Doğrulandı
13 | Set 0 (Heater Müşteri) | set0_customer.xlsx | GS1M-MDD | D3 | 1 | SMD SMA, Standard, 1A, 1000V, 1N4007, MDD |  | dio | SMD | UYGUN | Sorun yok / Doğrulandı
14 | Set 0 (Heater Müşteri) | set0_customer.xlsx | ES2J_R1_00001 | D4 | 1 | SMD SMA, Standard, 600V, 2A, ES2J, Panjit |  | dio | SMD | UYGUN | Sorun yok / Doğrulandı
15 | Set 0 (Heater Müşteri) | set0_customer.xlsx | BAV99 MDD | D5 | 1 | SMD SOT23, Standard, BAV99, MDD |  | dio | SMD | UYGUN | Sorun yok / Doğrulandı
16 | Set 0 (Heater Müşteri) | set0_customer.xlsx | SMAZ5V6-13-F | D6 | 1 | SMD SMA, Zener, SMAZ5V6, Diodes |  | dio | SMD | UYGUN | Sorun yok / Doğrulandı
17 | Set 0 (Heater Müşteri) | set0_customer.xlsx | CPS03622BUR-21 | DS1 | 1 | TH 7 Segment Display, Kırmızı, 2 Digit, COM+, Wuxi Compul |  | dsp | TH | UYGUN | Sorun yok / Doğrulandı
18 | Set 0 (Heater Müşteri) | set0_customer.xlsx | TE 2324 DPN | J1,J3,J4,J7 | 4 | TH 2 pin, 180°(Dik), 6.3x0.8mm, Mesa |  | con | TH | UYARI | Description içindeki özellik sırası sözlük SORTNO sırasıyla uyuşmuyor
19 | Set 0 (Heater Müşteri) | set0_customer.xlsx | DS1023-1X10S21 | J5,J8 | 2 | FEMALE HEADER 10PIN(1x10) 2.54mm THT V/T TRAY |  | con | TH | UYGUN | Sorun yok / Doğrulandı
20 | Set 0 (Heater Müşteri) | set0_customer.xlsx | L-KLS1-207-1-05-S | J10,J11,J12,J13 | 4 | TH Pin Header, Erkek, 2.54mm, 5 pin, 180°(Dik), Kls |  | con | TH | UYGUN | Sorun yok / Doğrulandı
21 | Set 0 (Heater Müşteri) | set0_customer.xlsx | AL0410-102K-CP | L1 | 1 | TH Axial, 1mH, 4x10mm, Zonkas |  | ind | TH | UYGUN | Sorun yok / Doğrulandı
22 | Set 0 (Heater Müşteri) | set0_customer.xlsx | 7447720681 | L2 | 1 | TH Radial, 5mm, 680uH, R7.8x10mm, Wurth |  | ind | TH | UYGUN | Sorun yok / Doğrulandı
23 | Set 0 (Heater Müşteri) | set0_customer.xlsx | FYLS-0805UWC | LED1,LED2 | 2 | SMD 0805 Package, White, Foryard |  | led | SMD | UYGUN | Sorun yok / Doğrulandı
24 | Set 0 (Heater Müşteri) | set0_customer.xlsx | 153.3940.003(EPT-14E4009P035D) | LS1 | 1 | TH 12V, 4kHz, 85dB, 14mm, SANCO |  | spk | TH | UYGUN | Sorun yok / Doğrulandı
25 | Set 0 (Heater Müşteri) | set0_customer.xlsx | BC817-40 | Q1 | 1 | SMD SOT23, NPN, BC817-40, 500mA, 45V, Nxp |  | tra | SMD | UYARI | ERP TH/SMD değeri tra sözlüğünde tanınmıyor
26 | Set 0 (Heater Müşteri) | set0_customer.xlsx | RC0805FR-071KL | R1,R3,R15,R18,R19 | 5 | SMD 0805 Package, 1k, %1, 1/8W, Thick Film, General, Yageo |  | res | SMD | UYGUN | Sorun yok / Doğrulandı
27 | Set 0 (Heater Müşteri) | set0_customer.xlsx | 0805(S/W)8F1002T(5/D)E | R2,R4,R20 | 3 | SMD 0805 Package, 10k, %1, 1/8W, Thick Film, General, Royal Ohm |  | res | SMD | UYGUN | Sorun yok / Doğrulandı
28 | Set 0 (Heater Müşteri) | set0_customer.xlsx | 0805S8F3300T5E | R5,R6,R7,R8,R9,R10,R11,R12,R13,R14 | 10 | SMD 0805 Package, 330R, %1, 1/8W, Thick Film, General, Royal Ohm |  | res | SMD | UYGUN | Sorun yok / Doğrulandı
29 | Set 0 (Heater Müşteri) | set0_customer.xlsx | 0805(S/W)8J0330T5E | R16,R17 | 2 | SMD 0805 Package, 33R, %5, 1/8W, Thick Film, General, Royal Ohm |  | res | SMD | UYGUN | Sorun yok / Doğrulandı
30 | Set 0 (Heater Müşteri) | set0_customer.xlsx | MF0W4FF680JA50 | R21 | 1 | TH Axial, 68R, %1, 1/4W, Metal Film, General, Royal Ohm |  | res | SMD | HATA | TH/SMD ile Description montaj tipi çelişkisi
31 | Set 0 (Heater Müşteri) | set0_customer.xlsx | 0805(S/W)8F1000T5E | R22 | 1 | SMD 0805 Package, 100R, %1, 1/8W, Thick Film, General, Royal Ohm |  | res | SMD | UYGUN | Sorun yok / Doğrulandı
32 | Set 0 (Heater Müşteri) | set0_customer.xlsx | RC0805FR-07510RL | R24 | 1 | SMD 0805 Package, 510R, %1, 1/8W, Thick Film, General, Yageo |  | res | SMD | UYGUN | Sorun yok / Doğrulandı
33 | Set 0 (Heater Müşteri) | set0_customer.xlsx | 1206(S/W)4J0225T5E | R25,R26 | 2 | SMD 1206 Package, 2M2, %5, 1/4W, Thick Film, General, Royal Ohm |  | res | SMD | UYGUN | Sorun yok / Doğrulandı
34 | Set 0 (Heater Müşteri) | set0_customer.xlsx | RC0805FR-07100KL | R28 | 1 | SMD 0805 Package, 100k, %1, 1/8W, Thick Film, General, Yageo |  | res | SMD | UYGUN | Sorun yok / Doğrulandı
35 | Set 0 (Heater Müşteri) | set0_customer.xlsx | TTC05103JSY | RT1 | 1 | TH DISC, NTC, 10k, %5, Thinking |  | res | TH | UYGUN | Sorun yok / Doğrulandı
36 | Set 0 (Heater Müşteri) | set0_customer.xlsx | KNP03UJ0220A19 | R23 | 1 | TH Axial, 22R, %5, 3W, Wirewound, General, Royal Ohm |  | res | TH | UYGUN | Sorun yok / Doğrulandı
37 | Set 0 (Heater Müşteri) | set0_customer.xlsx | DK-02 | TS1 | 1 | Inox Baskı Yayı, Semtech 0,4x13,5xh10mm |  | spr | TH | UYARI | ERP TH/SMD değeri spr sözlüğünde tanınmıyor
38 | Set 0 (Heater Müşteri) | set0_customer.xlsx | TSOP34838 | U1 | 1 | TH Non-Standard, IR Receiver, TSOP34838, 38KHZ, 45M, Vishay |  | icc | TH | UYGUN | Sorun yok / Doğrulandı
39 | Set 0 (Heater Müşteri) | set0_customer.xlsx | PY32T020G15P7TU | U2 | 1 | SMD TSSOP-28, PY32T020G15P7TU, Puya |  | mcu | SMD | UYGUN | Sorun yok / Doğrulandı
40 | Set 0 (Heater Müşteri) | set0_customer.xlsx | BP85928D | U3 | 1 | SMD SOP-8, Power Supply Switcher IC, 5V Output, 650V Power Mosfet, BP85928D, BPS |  | ics | SMD | UYGUN | Sorun yok / Doğrulandı
41 | Set 0 (Heater Müşteri) | set0_customer.xlsx | V320LS20AP | VR1 | 1 | TH DISC, SIZE: 14mm, 320VAC, Littelfuse |  | var | TH | UYGUN | Sorun yok / Doğrulandı
42 | Set 0 (Heater Müşteri) | set0_customer.xlsx | D047-1622-R01 | PCB | 1 | AYDIN AYDIN ELEKTRIK Remote Heater With Touch, FR4, 2 Layer, 1.6mm, KB-6165GC: 600V, 1oz, Class 2, HAL Kurşunsuz, Green SM, White SS, Odak |  | pcb | TH | UYGUN | Sorun yok / Doğrulandı
43 | Set 0 (Heater Müşteri) | set0_customer.xlsx | T3035H-6I | TRIYAK | 1 | TH TO-220AB, T3035H-6I, St |  | tri | TH | UYGUN | Sorun yok / Doğrulandı
44 | Set 0 (Heater Müşteri) | set0_customer.xlsx | 27-611 | TRIYAK PCB | 1 | CEMSAN VEITO Heater BS Triac Module Cem 1, Baskı Devre |  | Bilinmiyor | TH | UYARI | Malzeme tipi belirlenemedi
45 | Set 0 (Heater Müşteri) | set0_customer.xlsx | DEKA-0001 | G | 1 | Cable Beyaz, 1'li, 17cm, 0.50mm VDE,Silikon, Deniz Kablo |  | Bilinmiyor | TH | UYARI | Malzeme tipi belirlenemedi
46 | Set 0 (Heater Müşteri) | set0_customer.xlsx | DEKA-0002 | A1,A2 | 2 | Cable Beyaz, 1'li, 17cm, 2mm SIAF, Silikon, Deniz Kablo |  | Bilinmiyor | TH | UYARI | Malzeme tipi belirlenemedi
47 | Set 0 (Heater ERP) | set0_erp.xlsx | CL21B104KBCNNNC 885012207098 CC0805KRX7R9BB104 | C1,C4,C5 | 3.0 | SMD 0805 Package, 100nF, 50V, %10, -55°C~+125°C, X7R, Samsung | Samsung Wurth Yageo | cap | SMD | UYGUN | Sorun yok / Doğrulandı
48 | Set 0 (Heater ERP) | set0_erp.xlsx | CL10B104KB8NNN(C/D) CC0603KRX7R9BB104 | C2,C10,C19,C20 | 4.0 | SMD 0603 Package, 100nF, 50V, %10, -55°C~+125°C, X7R, Samsung | Samsung Yageo | cap | SMD | UYGUN | Sorun yok / Doğrulandı
49 | Set 0 (Heater ERP) | set0_erp.xlsx | CL21B223KBANNNC CC0805KRX7R9BB223 | C6 | 1.0 | SMD 0805 Package, 22nF, 50V, %10, -55°C~+125°C, X7R, Samsung | Samsung Yageo | cap | SMD | UYGUN | Sorun yok / Doğrulandı
50 | Set 0 (Heater ERP) | set0_erp.xlsx | CC0805KRX7RABB222 | C7 | 1.0 | SMD 0805 Package, 2.2nF, 200V, %10, -55°C~+125°C, X7R, Yageo | Yageo | cap | SMD | UYGUN | Sorun yok / Doğrulandı
51 | Set 0 (Heater ERP) | set0_erp.xlsx | CL21B102KBANNNC 885012207086 CC0805KRX7R9BB102 | C8,C13 | 2.0 | SMD 0805 Package, 1nF, 50V, %10, -55°C~+125°C, X7R, Samsung | Samsung Wurth Yageo | cap | SMD | UYGUN | Sorun yok / Doğrulandı
52 | Set 0 (Heater ERP) | set0_erp.xlsx | CL10B103KB8NNNC CC0603KRX7R9BB103 | C11,C12 | 2.0 | SMD 0603 Package, 10nF, 50V, %10, -55°C~+125°C, X7R, Samsung | Samsung Yageo | cap | SMD | UYGUN | Sorun yok / Doğrulandı
53 | Set 0 (Heater ERP) | set0_erp.xlsx | C43Q1102K40C450 | C9 | 1.0 | TH Metallized Polypropylene, 1nF, 300V, %10, -40°C~+110°C, 10mm, 13x4x9mm, Y2, Faratronics | Faratronics | cap | TH | UYGUN | Sorun yok / Doğrulandı
54 | Set 0 (Heater ERP) | set0_erp.xlsx | LD2G2R2ME110B25CV0 | C14,C15 | 2.0 | TH Aluminium Elec., 2.2uF, 400V, %20, +105°C, 6000h, 2.5mm, R6.3x11mm, Chang | Chang | cap | TH | UYGUN | Sorun yok / Doğrulandı
55 | Set 0 (Heater ERP) | set0_erp.xlsx | C42Q2104K4SC400 | C17 | 1.0 | TH Metallized Polypropylene, 100nF, 305V, %10, -40°C~+110°C, 10mm, 13x6mm, X2, MKP, Faratronics | Faratronics | cap | TH | UYGUN | Sorun yok / Doğrulandı
56 | Set 0 (Heater ERP) | set0_erp.xlsx | RD1C227M6L011PC | C18 | 1.0 | TH Aluminium Elec., 220uF, 16V, %20, -55°C~+105°C, 1000h, 2.5mm, R6.3x11mm, SAMWHA | SAMWHA | cap | TH | UYGUN | Sorun yok / Doğrulandı
57 | Set 0 (Heater ERP) | set0_erp.xlsx | CL21C220JBANNNC CC0805JRNPO9BN220 | C21 | 1.0 | SMD 0805 Package, 22pF, 50V, %5, -55°C~+125°C, NPO, Samsung | Samsung Yageo | cap | SMD | UYGUN | Sorun yok / Doğrulandı
58 | Set 0 (Heater ERP) | set0_erp.xlsx | ES1J-HT | D2 | 1.0 | SMD SMA, Standard, 600V, 1A, ES1J, Hottech | Hottech | dio | SMD | UYGUN | Sorun yok / Doğrulandı
59 | Set 0 (Heater ERP) | set0_erp.xlsx | GS1M-MDD | D3 | 1.0 | SMD SMA, Standard, 1A, 1000V, 1N4007, MDD | MDD | dio | SMD | UYGUN | Sorun yok / Doğrulandı
60 | Set 0 (Heater ERP) | set0_erp.xlsx | ES2J_R1_00001 | D4 | 1.0 | SMD SMA, Standard, 600V, 2A, ES2J, Panjit | Panjit | dio | SMD | UYGUN | Sorun yok / Doğrulandı
61 | Set 0 (Heater ERP) | set0_erp.xlsx | BAV99 MDD | D5 | 1.0 | SMD SOT23, Standard, BAV99, MDD | MDD | dio | SMD | UYGUN | Sorun yok / Doğrulandı
62 | Set 0 (Heater ERP) | set0_erp.xlsx | SMAZ5V6-13-F | D6 | 1.0 | SMD SMA, Zener, SMAZ5V6, Diodes | Diodes | dio | SMD | UYGUN | Sorun yok / Doğrulandı
63 | Set 0 (Heater ERP) | set0_erp.xlsx | CPS03622BUR-21 | DS1 | 1.0 | TH 7 Segment Display, Kırmızı, 2 Digit, COM+, Wuxi Compul | Wuxi Compul | dsp | TH | UYGUN | Sorun yok / Doğrulandı
64 | Set 0 (Heater ERP) | set0_erp.xlsx | TE 2324 DPN | J1,J3,J4,J7 | 4.0 | TH 2 pin, 180°(Dik), 6.3x0.8mm, Mesa | Mesa | con | TH | UYARI | Description içindeki özellik sırası sözlük SORTNO sırasıyla uyuşmuyor
65 | Set 0 (Heater ERP) | set0_erp.xlsx | DS1023-1X10S21 | J5,J8 | 2.0 | TH Pin Header, Dişi, 2.54mm, 10 pin, 180°(Dik), Connfly | Connfly | con | TH | UYGUN | Sorun yok / Doğrulandı
66 | Set 0 (Heater ERP) | set0_erp.xlsx | 5PH1SDA25-110G0NNBL-3X6 | J11,J12, | 2.0 | TH Pin Header, Erkek, 2.54mm, 10 pin, 180°(Dik), Amtek | Amtek | con | TH | UYGUN | Sorun yok / Doğrulandı
67 | Set 0 (Heater ERP) | set0_erp.xlsx | AL0410-102K-CP | L1 | 1.0 | TH Axial, 1mH, 4x10mm, Zonkas | Zonkas | ind | TH | UYGUN | Sorun yok / Doğrulandı
68 | Set 0 (Heater ERP) | set0_erp.xlsx | 7447720681 | L2 | 1.0 | TH Radial, 5mm, 680uH, R7.8x10mm, Wurth | Wurth | ind | TH | UYGUN | Sorun yok / Doğrulandı
69 | Set 0 (Heater ERP) | set0_erp.xlsx | FYLS-0805UWC | LED1,LED2 | 2.0 | SMD 0805 Package, White, Foryard | Foryard | led | SMD | UYGUN | Sorun yok / Doğrulandı
70 | Set 0 (Heater ERP) | set0_erp.xlsx | 153.3940.003(EPT-14E4009P035D) | LS1 | 1.0 | TH 12V, 4kHz, 85dB, 14mm, SANCO | An-El | spk | TH | UYGUN | Sorun yok / Doğrulandı
71 | Set 0 (Heater ERP) | set0_erp.xlsx | BC817-40 | Q1 | 1.0 | SMD SOT23, NPN, BC817-40, 500mA, 45V, Nxp | Nxp | tra | SMD | UYGUN | Sorun yok / Doğrulandı
72 | Set 0 (Heater ERP) | set0_erp.xlsx | RC0805FR-071KL 0805S8F1001T5E | R1,R3,R15,R18,R19 | 5.0 | SMD 0805 Package, 1k, %1, 1/8W, Thick Film, General, Yageo | Yageo Royal Ohm | res | SMD | UYGUN | Sorun yok / Doğrulandı
73 | Set 0 (Heater ERP) | set0_erp.xlsx | 0805(S/W)8F1002T(5/D)E RC0805FR-0710KL | R2,R4,R20 | 3.0 | SMD 0805 Package, 10k, %1, 1/8W, Thick Film, General, Royal Ohm | Royal Ohm Yageo | res | SMD | UYGUN | Sorun yok / Doğrulandı
74 | Set 0 (Heater ERP) | set0_erp.xlsx | 0805S8F3300T5E | R5,R6,R7,R8,R9,R10,R11,R12,R13,R14 | 10.0 | SMD 0805 Package, 330R, %1, 1/8W, Thick Film, General, Royal Ohm | Royal Ohm | res | SMD | UYGUN | Sorun yok / Doğrulandı
75 | Set 0 (Heater ERP) | set0_erp.xlsx | RC1206JR-0733RL | R16,R17 | 2.0 | SMD 1206 Package, 33R, %5, 1/4W, Thick Film, General, Yageo | Yageo | res | SMD | UYGUN | Sorun yok / Doğrulandı
76 | Set 0 (Heater ERP) | set0_erp.xlsx | MF0W4FF680JA50 | R21 | 1.0 | TH Axial, 68R, %1, 1/4W, Metal Film, General, Royal Ohm | Royal Ohm | res | TH | UYGUN | Sorun yok / Doğrulandı
77 | Set 0 (Heater ERP) | set0_erp.xlsx | 0805(S/W)8F1000T5E | R22 | 1.0 | SMD 0805 Package, 100R, %1, 1/8W, Thick Film, General, Royal Ohm | Royal Ohm | res | SMD | UYGUN | Sorun yok / Doğrulandı
78 | Set 0 (Heater ERP) | set0_erp.xlsx | RC0805FR-07510RL | R24 | 1.0 | SMD 0805 Package, 510R, %1, 1/8W, Thick Film, General, Yageo | Yageo | res | SMD | UYGUN | Sorun yok / Doğrulandı
79 | Set 0 (Heater ERP) | set0_erp.xlsx | 1206(S/W)4J0225T5E RC1206JR-072M2L | R25,R26 | 2.0 | SMD 1206 Package, 2M2, %5, 1/4W, Thick Film, General, Royal Ohm | Royal Ohm Yageo | res | SMD | UYGUN | Sorun yok / Doğrulandı
80 | Set 0 (Heater ERP) | set0_erp.xlsx | RC0805FR-07100KL 0805S8F1003T5E | R28 | 1.0 | SMD 0805 Package, 100k, %1, 1/8W, Thick Film, General, Yageo | Yageo Royal Ohm | res | SMD | UYGUN | Sorun yok / Doğrulandı
81 | Set 0 (Heater ERP) | set0_erp.xlsx | TTC05103JSY | RT1 | 1.0 | TH DISC, NTC, 10k, %5, Thinking | Thinking | res | TH | UYGUN | Sorun yok / Doğrulandı
82 | Set 0 (Heater ERP) | set0_erp.xlsx | KNP03UJ0220A19 | R23 | 1.0 | TH Axial, 22R, %5, 3W, Wirewound, General, Royal Ohm | Royal Ohm | res | TH | UYGUN | Sorun yok / Doğrulandı
83 | Set 0 (Heater ERP) | set0_erp.xlsx | DK-04 | TS1 | 1.0 | Inox Baskı Yayı, Osanmaz, 0.5x15x12mm, H:15, R:12 Semtech | Semtech | spr | Belirsiz | UYGUN | Sorun yok / Doğrulandı
84 | Set 0 (Heater ERP) | set0_erp.xlsx | TSOP34838 | U1 | 1.0 | TH Non-Standard, IR Receiver, TSOP34838, 38KHZ, 45M, Vishay | Vishay | icc | TH | UYGUN | Sorun yok / Doğrulandı
85 | Set 0 (Heater ERP) | set0_erp.xlsx | PY32T020G15P7TU | U2 | 1.0 | SMD TSSOP-28, PY32T020G15P7TU, Puya | Puya | mcu | SMD | UYGUN | Sorun yok / Doğrulandı
86 | Set 0 (Heater ERP) | set0_erp.xlsx | BP85928D | U3 | 1.0 | SMD SOP-8, Power Supply Switcher IC, 5V Output, 650V Power Mosfet, BP85928D, BPS | Panasonic | ics | SMD | UYGUN | Sorun yok / Doğrulandı
87 | Set 0 (Heater ERP) | set0_erp.xlsx | V320LS20AP | VR1 | 1.0 | TH DISC, SIZE: 14mm, 320VAC, Littelfuse | Littelfuse | var | TH | UYGUN | Sorun yok / Doğrulandı
88 | Set 0 (Heater ERP) | set0_erp.xlsx | D047-1622-R01 | PCB | 1.0 | AYDIN AYDIN ELEKTRIK Remote Heater With Touch, FR4, 2 Layer, 1.6mm, KB-6165GC: 600V, 1oz, Class 2, HAL Kurşunsuz, Green SM, White SS, Odak | Odak | pcb | TH | UYGUN | Sorun yok / Doğrulandı
89 | Set 0 (Heater ERP) | set0_erp.xlsx | AYDIN_AYDIN_HEATER_TRIAC | A1, A2, G | 1.0 | AYDIN AYDIN Heater Triac Module Rev.00 | YOK | Bilinmiyor | Belirsiz | UYARI | Malzeme tipi belirlenemedi
90 | Set 1 (CSA Inox Display) | set1_dosya1.xlsx | CL21B105KBFNNNE | C1,C4 | 2 | SMD 0805 Package, 1uF, 50V, %10, -55°C~+125°C, X7R, Samsung | Samsung | cap | SMD | UYGUN | Sorun yok / Doğrulandı
91 | Set 1 (CSA Inox Display) | set1_dosya1.xlsx | CL10B104KB8NNN(C/D) | C2,C3 | 2 | SMD 0603 Package, 100nF, 50V, %10, -55°C~+125°C, X7R, Samsung | Samsung | cap | SMD | UYGUN | Sorun yok / Doğrulandı
92 | Set 1 (CSA Inox Display) | set1_dosya1.xlsx | SFV10R-1STBE1HLF | J1 | 1 | SMD FFC/FPC Konnektör, Dişi, 0.50mm, 10 pin, 90°(Yatık), Amphenol ICC | Amphenol ICC | con | SMD | UYGUN | Sorun yok / Doğrulandı
93 | Set 1 (CSA Inox Display) | set1_dosya1.xlsx | L-KLS1-207-1-05-S | J_LCD1, J_LCD2 | 2 | TH Pin Header, Erkek, 2.54mm, 5 pin, 180°(Dik), Kls | KOEL | con | TH | UYGUN | Sorun yok / Doğrulandı
94 | Set 1 (CSA Inox Display) | set1_dosya1.xlsx | IRLML6344TRPBF | Q1 | 1 | SMD SOT23, N Channel, 30V, 5A, IRLML6344TRPBF, Infineon | Infineon | tra | SMD | UYARI | Description sözlük uyumsuzluğu (tra/Value FETs, attribute 34): IRLML6344TRPBF
95 | Set 1 (CSA Inox Display) | set1_dosya1.xlsx | 1206(S/W)4J0680T5E | R1,R2 | 2 | SMD 1206 Package, 68R, %5, 1/4W, Thick Film, General, Royal Ohm | Royal Ohm | res | SMD | UYGUN | Sorun yok / Doğrulandı
96 | Set 1 (CSA Inox Display) | set1_dosya1.xlsx | RC0805JR-07100RL | R3 | 1 | SMD 0805 Package, 100R, %5, 1/8W, Thick Film, General, Yageo | Yageo | res | SMD | UYGUN | Sorun yok / Doğrulandı
97 | Set 1 (CSA Inox Display) | set1_dosya1.xlsx | RC0805JR-0747KL | R4 | 1 | SMD 0805 Package, 47k, %5, 1/8W, Thick Film, General, Yageo | Yageo | res | SMD | UYGUN | Sorun yok / Doğrulandı
98 | Set 1 (CSA Inox Display) | set1_dosya1.xlsx | MTF024QV51A-V1 | TFT | 1 | TH TFT, Full Color, 2.4", 320x240, Microtech | Microtech | dsp | TH | UYGUN | Sorun yok / Doğrulandı
99 | Set 1 (CSA Inox Display) | set1_dosya1.xlsx | L-KLS8-0202C-SP-11 | SPC1, SPC2 | 2 | Barbed Distance, SNAP FIT, 11.10mm, WHITE, 4.00mm | YOK | mknk | Belirsiz | UYGUN | Sorun yok / Doğrulandı
100 | Set 1 (CSA Inox Display) | set1_dosya1.xlsx | NITTO NO.5605 | BANT1, BANT2 | 2 | Çift Taraflı PET Yapışkan Bant, 0,05 mm kalınlık, 32 × 6,5 mm kesim, Nitto 5605 | YOK | sarf | Belirsiz | UYGUN | Sorun yok / Doğrulandı
101 | Set 1 (CSA Inox Display) | set1_dosya1.xlsx | D047-1654-R01 | PCB | 1 | CSA INOX Dishwasher Display Board FR4, 2 Layer, 1.6mm, KB-6160:175V, 1oz, Class 2, HAL Kurşunsuz, Mate Black SM, White SS, Odak | Odak | pcb | Belirsiz | UYARI | Description içindeki özellik sırası sözlük SORTNO sırasıyla uyuşmuyor
102 | Set 1 (CSA Inox Display) | set1_dosya1.xlsx | 0805(S/W)8J0103T(5/D)E | RP1, RP2 | 2 | SMD 0805 Package, 10k, %5, 1/8W, Thick Film, General, Royal Ohm | Royal Ohm | res | SMD | UYGUN | Sorun yok / Doğrulandı
103 | Set 1 (Eatron EIS) | set1_dosya2.xlsx | CL21B104KBFWPJE | C1 | 1 | SMD 0805 Package, 0.1uF, 50V, %10, -55°C~+125°C, Automotive, X7R, Samsung | Samsung | cap | SMD | UYARI | Description içindeki özellik sırası sözlük SORTNO sırasıyla uyuşmuyor
104 | Set 1 (Eatron EIS) | set1_dosya2.xlsx | CGA5L3X7R1H105K160AE | C2 | 1 | SMD 1206 Package, 1uF, 50V, %10, -55°C~+125°C, X7R, Automotive, TDK, | TDK, | cap | SMD | UYARI | Description içindeki özellik sırası sözlük SORTNO sırasıyla uyuşmuyor
105 | Set 1 (Eatron EIS) | set1_dosya2.xlsx | A770KE396M1HLAS042 | C3,C4 | 2 | SMD Aluminium Polymer, 39uF, 50V, %20, -55°C~+125°C, 2000h, 8.3x8.3mm Automotive, Kemet | Kemet | cap | SMD | UYARI | Description içindeki özellik sırası sözlük SORTNO sırasıyla uyuşmuyor
106 | Set 1 (Eatron EIS) | set1_dosya2.xlsx | EATRON (1N4148WQ-13-F) | D1 | 1 | SMD SOD-123 Standard, 1N4148WQ-13-F, Automotive AEC-Q101, EATRON (Diodes) | Trio Technology | dio | SMD | UYGUN | Sorun yok / Doğrulandı
107 | Set 1 (Eatron EIS) | set1_dosya2.xlsx | SRP7028A-R82M SRP7028A-8R2M | L1 | 1 | SMD Non-Standard, 820nH, ±20%, 13A, 7.3x6.6mm, AEC-Q200, Bourns | Bourns Bourns | ind | SMD | UYGUN | Sorun yok / Doğrulandı
108 | Set 1 (Eatron EIS) | set1_dosya2.xlsx | CRCW0805100KFKEA | R1,R2,R3,R6,R9,R10 | 6 | SMD 0805 Package, 100k, %1, 1/8W, Thick Film, Automotive AEC-Q200, Vishay | Vishay | res | SMD | UYGUN | Sorun yok / Doğrulandı
109 | Set 1 (Eatron EIS) | set1_dosya2.xlsx | CRCW08050000Z0EA | R5,R16 | 2 | SMD 0805 Package, 0R, 1/8W, Thick Film, Automotive AEC-Q200, Vishay | Vishay | res | SMD | UYGUN | Sorun yok / Doğrulandı
110 | Set 1 (Eatron EIS) | set1_dosya2.xlsx | CRCW1206330RFKEA | R7 | 1 | SMD 1206 Package, 330R, %1, 1/4W, Thick Film, Automotive AEC-Q200, Vishay | Vishay | res | SMD | UYGUN | Sorun yok / Doğrulandı
111 | Set 1 (Eatron EIS) | set1_dosya2.xlsx | CRCW08051K20FKEA | R8 | 1 | SMD 0805 Package, 1k2, %1, 1/4W-S, Thick Film, Automotive AEC-Q200, Vishay | Vishay | res | SMD | UYGUN | Sorun yok / Doğrulandı
112 | Set 1 (Eatron EIS) | set1_dosya2.xlsx | CRCW080510R0FKEA | R12, R14, R19 | 3 | SMD 0805 Package, 10R, %1, 1/8W, Thick Film, Automotive AEC-Q200, Vishay | Vishay | res | SMD | UYGUN | Sorun yok / Doğrulandı
113 | Set 1 (Eatron EIS) | set1_dosya2.xlsx | EATRON(CRCW0805470RFKEA) | R13 | 1 | SMD 0805 Package, 470R, %1, 1/8W, Thick Film, Automotive AEC-Q200, EATRON (Vishay) | Trio Technology | res | SMD | UYGUN | Sorun yok / Doğrulandı
114 | Set 1 (Eatron EIS) | set1_dosya2.xlsx | EATRON (CRCW080568R0FKEA) | R15 | 1 | SMD 0805 Package, 68R, %1, 1/8W, Thick Film, Automotive AEC-Q200, EATRON (Vishay) | Trio Technology | res | SMD | UYGUN | Sorun yok / Doğrulandı
115 | Set 1 (Eatron EIS) | set1_dosya2.xlsx | CRCW080510K0FKEA | R17, R18 | 2 | SMD 0805 Package, 10k, %1, 1/8W, Thick Film, Automotive AEC-Q200, Vishay | Vishay | res | SMD | UYGUN | Sorun yok / Doğrulandı
116 | Set 1 (Eatron EIS) | set1_dosya2.xlsx | BSS816NWH6327XTSA1 | T1, T6 | 2 | SMD SOT323, N Channel, 20V, 1.4A, BSS816NWH6327XTSA1, Infineon | Infineon | fet | SMD | UYGUN | Sorun yok / Doğrulandı
117 | Set 1 (Eatron EIS) | set1_dosya2.xlsx | BSD235CH6327XTSA1 | T2, T3, T4 | 3 | SMD SOT-363, N-P Channel, 20V, 950 mA, BSD235CH6327XTSA1, Infineon | Infineon | fet | SMD | UYGUN | Sorun yok / Doğrulandı
118 | Set 1 (Eatron EIS) | set1_dosya2.xlsx | BSZ15DC02KDHXTMA1 | T5 | 1 | SMD TSDSON-8, N-P Channel, 20V, 5.1A, BSZ15DC02KDHXTMA1 , Infineon | Infineon | fet | SMD | UYGUN | Sorun yok / Doğrulandı
119 | Set 1 (Eatron EIS) | set1_dosya2.xlsx | 89898-303ALF | X1 | 1 | SMD Board to Board Konnektör, Dişi, 6 pin, 180°(Dik), Amphenol ICC | Amphenol ICC | con | SMD | UYGUN | Sorun yok / Doğrulandı
120 | Set 1 (Eatron EIS) | set1_dosya2.xlsx | EATRON (7466213) | X2 | 1 | Çelik Vida,TERM REDCUBE, M3, 1PIN, EATRON (Würth) | YOK | cry | Belirsiz | UYGUN | Sorun yok / Doğrulandı
121 | Set 1 (Eatron EIS) | set1_dosya2.xlsx | EIS PCB V1 PCB | PCB | 1 | EATRON EIS PCB V1 FR4, 2 Layer, 1.6mm, KB-6160:175V, 1oz, Class 2, HAL Kurşunsuz, Green SM, White SS, EATRON | Trio Technology | pcb | Belirsiz | UYARI | Description içindeki özellik sırası sözlük SORTNO sırasıyla uyuşmuyor
122 | Set 1 (Eatron EIS) | set1_dosya2.xlsx | M705-GRN360-K1-V8 | Krem Lehim | 0.001 | Krem Lehim, (Ag3), Senju | Senju | sarf | Belirsiz | UYGUN | Sorun yok / Doğrulandı
123 | Set 2 (Aydın Heater ERP) | set2_dosya1.xlsx | CL21B104KBCNNNC 885012207098 CC0805KRX7R9BB104 | C1,C4,C5 | 3 | SMD 0805 Package, 100nF, 50V, %10, -55°C~+125°C, X7R, Samsung | Samsung Wurth Yageo | cap | SMD | UYGUN | Sorun yok / Doğrulandı
124 | Set 2 (Aydın Heater ERP) | set2_dosya1.xlsx | CL10B104KB8NNN(C/D) CC0603KRX7R9BB104 | C2,C10,C19,C20 | 4 | SMD 0603 Package, 100nF, 50V, %10, -55°C~+125°C, X7R, Samsung | Samsung Yageo | cap | SMD | UYGUN | Sorun yok / Doğrulandı
125 | Set 2 (Aydın Heater ERP) | set2_dosya1.xlsx | CL21B223KBANNNC CC0805KRX7R9BB223 | C6 | 1 | SMD 0805 Package, 22nF, 50V, %10, -55°C~+125°C, X7R, Samsung | Samsung Yageo | cap | SMD | UYGUN | Sorun yok / Doğrulandı
126 | Set 2 (Aydın Heater ERP) | set2_dosya1.xlsx | CC0805KRX7RABB222 | C7 | 1 | SMD 0805 Package, 2.2nF, 200V, %10, -55°C~+125°C, X7R, Yageo | Yageo | cap | SMD | UYGUN | Sorun yok / Doğrulandı
127 | Set 2 (Aydın Heater ERP) | set2_dosya1.xlsx | CL21B102KBANNNC 885012207086 CC0805KRX7R9BB102 | C8,C13 | 2 | SMD 0805 Package, 1nF, 50V, %10, -55°C~+125°C, X7R, Samsung | Samsung Wurth Yageo | cap | SMD | UYGUN | Sorun yok / Doğrulandı
128 | Set 2 (Aydın Heater ERP) | set2_dosya1.xlsx | CL10B103KB8NNNC CC0603KRX7R9BB103 | C11,C12 | 2 | SMD 0603 Package, 10nF, 50V, %10, -55°C~+125°C, X7R, Samsung | Samsung Yageo | cap | SMD | UYGUN | Sorun yok / Doğrulandı
129 | Set 2 (Aydın Heater ERP) | set2_dosya1.xlsx | C43Q1102K40C450 | C9 | 1 | TH Metallized Polypropylene, 1nF, 300V, %10, -40°C~+110°C, 10mm, 13x4x9mm, Y2, Faratronics | Faratronics | cap | TH | UYGUN | Sorun yok / Doğrulandı
130 | Set 2 (Aydın Heater ERP) | set2_dosya1.xlsx | LD2G2R2ME110B25CV0 | C14,C15 | 2 | TH Aluminium Elec., 2.2uF, 400V, %20, +105°C, 6000h, 2.5mm, R6.3x11mm, Chang | Chang | cap | TH | UYGUN | Sorun yok / Doğrulandı
131 | Set 2 (Aydın Heater ERP) | set2_dosya1.xlsx | C42Q2104K4SC400 | C17 | 1 | TH Metallized Polypropylene, 100nF, 305V, %10, -40°C~+110°C, 10mm, 13x6mm, X2, MKP, Faratronics | Faratronics | cap | TH | UYGUN | Sorun yok / Doğrulandı
132 | Set 2 (Aydın Heater ERP) | set2_dosya1.xlsx | RD1C227M6L011PC | C18 | 1 | TH Aluminium Elec., 220uF, 16V, %20, -55°C~+105°C, 1000h, 2.5mm, R6.3x11mm, SAMWHA | SAMWHA | cap | TH | UYGUN | Sorun yok / Doğrulandı
133 | Set 2 (Aydın Heater ERP) | set2_dosya1.xlsx | CL21C220JBANNNC CC0805JRNPO9BN220 | C21 | 1 | SMD 0805 Package, 22pF, 50V, %5, -55°C~+125°C, NPO, Samsung | Samsung Yageo | cap | SMD | UYGUN | Sorun yok / Doğrulandı
134 | Set 2 (Aydın Heater ERP) | set2_dosya1.xlsx | ES1J-HT | D2 | 1 | SMD SMA, Standard, 600V, 1A, ES1J, Hottech | Hottech | dio | SMD | UYGUN | Sorun yok / Doğrulandı
135 | Set 2 (Aydın Heater ERP) | set2_dosya1.xlsx | GS1M-MDD | D3 | 1 | SMD SMA, Standard, 1A, 1000V, 1N4007, MDD | MDD | dio | SMD | UYGUN | Sorun yok / Doğrulandı
136 | Set 2 (Aydın Heater ERP) | set2_dosya1.xlsx | ES2J_R1_00001 | D4 | 1 | SMD SMA, Standard, 600V, 2A, ES2J, Panjit | Panjit | dio | SMD | UYGUN | Sorun yok / Doğrulandı
137 | Set 2 (Aydın Heater ERP) | set2_dosya1.xlsx | BAV99 MDD | D5 | 1 | SMD SOT23, Standard, BAV99, MDD | MDD | dio | SMD | UYGUN | Sorun yok / Doğrulandı
138 | Set 2 (Aydın Heater ERP) | set2_dosya1.xlsx | SMAZ5V6-13-F | D6 | 1 | SMD SMA, Zener, SMAZ5V6, Diodes | Diodes | dio | SMD | UYGUN | Sorun yok / Doğrulandı
139 | Set 2 (Aydın Heater ERP) | set2_dosya1.xlsx | CPS03622BUR-21 | DS1 | 1 | TH 7 Segment Display, Kırmızı, 2 Digit, COM+, Wuxi Compul | Wuxi Compul | dsp | TH | UYGUN | Sorun yok / Doğrulandı
140 | Set 2 (Aydın Heater ERP) | set2_dosya1.xlsx | TE 2324 DPN | J1,J3,J4,J7 | 4 | TH 2 pin, 180°(Dik), 6.3x0.8mm, Mesa | Mesa | con | TH | UYARI | Description içindeki özellik sırası sözlük SORTNO sırasıyla uyuşmuyor
141 | Set 2 (Aydın Heater ERP) | set2_dosya1.xlsx | DS1023-1X10S21 | J5,J8 | 2 | TH Pin Header, Dişi, 2.54mm, 10 pin, 180°(Dik), Connfly | Connfly | con | TH | UYGUN | Sorun yok / Doğrulandı
142 | Set 2 (Aydın Heater ERP) | set2_dosya1.xlsx | 5PH1SDA25-110G0NNBL-3X6 | J11,J12, | 2 | TH Pin Header, Erkek, 2.54mm, 10 pin, 180°(Dik), Amtek | Amtek | con | TH | UYGUN | Sorun yok / Doğrulandı
143 | Set 2 (Aydın Heater ERP) | set2_dosya1.xlsx | AL0410-102K-CP | L1 | 1 | TH Axial, 1mH, 4x10mm, Zonkas | Zonkas | ind | TH | UYGUN | Sorun yok / Doğrulandı
144 | Set 2 (Aydın Heater ERP) | set2_dosya1.xlsx | 7447720681 | L2 | 1 | TH Radial, 5mm, 680uH, R7.8x10mm, Wurth | Wurth | ind | TH | UYGUN | Sorun yok / Doğrulandı
145 | Set 2 (Aydın Heater ERP) | set2_dosya1.xlsx | FYLS-0805UWC | LED1,LED2 | 2 | SMD 0805 Package, White, Foryard | Foryard | led | SMD | UYGUN | Sorun yok / Doğrulandı
146 | Set 2 (Aydın Heater ERP) | set2_dosya1.xlsx | 153.3940.003(EPT-14E4009P035D) | LS1 | 1 | TH 12V, 4kHz, 85dB, 14mm, SANCO | An-El | spk | TH | UYGUN | Sorun yok / Doğrulandı
147 | Set 2 (Aydın Heater ERP) | set2_dosya1.xlsx | BC817-40 | Q1 | 1 | SMD SOT23, NPN, BC817-40, 500mA, 45V, Nxp | Nxp | tra | SMD | UYGUN | Sorun yok / Doğrulandı
148 | Set 2 (Aydın Heater ERP) | set2_dosya1.xlsx | RC0805FR-071KL 0805S8F1001T5E | R1,R3,R15,R18,R19 | 5 | SMD 0805 Package, 1k, %1, 1/8W, Thick Film, General, Yageo | Yageo Royal Ohm | res | SMD | UYGUN | Sorun yok / Doğrulandı
149 | Set 2 (Aydın Heater ERP) | set2_dosya1.xlsx | 0805(S/W)8F1002T(5/D)E RC0805FR-0710KL | R2,R4,R20 | 3 | SMD 0805 Package, 10k, %1, 1/8W, Thick Film, General, Royal Ohm | Royal Ohm Yageo | res | SMD | UYGUN | Sorun yok / Doğrulandı
150 | Set 2 (Aydın Heater ERP) | set2_dosya1.xlsx | 0805S8F3300T5E | R5,R6,R7,R8,R9,R10,R11,R12,R13,R14 | 10 | SMD 0805 Package, 330R, %1, 1/8W, Thick Film, General, Royal Ohm | Royal Ohm | res | SMD | UYGUN | Sorun yok / Doğrulandı
151 | Set 2 (Aydın Heater ERP) | set2_dosya1.xlsx | RC1206JR-0733RL | R16,R17 | 2 | SMD 1206 Package, 33R, %5, 1/4W, Thick Film, General, Yageo | Yageo | res | SMD | UYGUN | Sorun yok / Doğrulandı
152 | Set 2 (Aydın Heater ERP) | set2_dosya1.xlsx | MF0W4FF680JA50 | R21 | 1 | TH Axial, 68R, %1, 1/4W, Metal Film, General, Royal Ohm | Royal Ohm | res | TH | UYGUN | Sorun yok / Doğrulandı
153 | Set 2 (Aydın Heater ERP) | set2_dosya1.xlsx | 0805(S/W)8F1000T5E | R22 | 1 | SMD 0805 Package, 100R, %1, 1/8W, Thick Film, General, Royal Ohm | Royal Ohm | res | SMD | UYGUN | Sorun yok / Doğrulandı
154 | Set 2 (Aydın Heater ERP) | set2_dosya1.xlsx | RC0805FR-07510RL | R24 | 1 | SMD 0805 Package, 510R, %1, 1/8W, Thick Film, General, Yageo | Yageo | res | SMD | UYGUN | Sorun yok / Doğrulandı
155 | Set 2 (Aydın Heater ERP) | set2_dosya1.xlsx | 1206(S/W)4J0225T5E RC1206JR-072M2L | R25,R26 | 2 | SMD 1206 Package, 2M2, %5, 1/4W, Thick Film, General, Royal Ohm | Royal Ohm Yageo | res | SMD | UYGUN | Sorun yok / Doğrulandı
156 | Set 2 (Aydın Heater ERP) | set2_dosya1.xlsx | RC0805FR-07100KL 0805S8F1003T5E | R28 | 1 | SMD 0805 Package, 100k, %1, 1/8W, Thick Film, General, Yageo | Yageo Royal Ohm | res | SMD | UYGUN | Sorun yok / Doğrulandı
157 | Set 2 (Aydın Heater ERP) | set2_dosya1.xlsx | TTC05103JSY | RT1 | 1 | TH DISC, NTC, 10k, %5, Thinking | Thinking | res | TH | UYGUN | Sorun yok / Doğrulandı
158 | Set 2 (Aydın Heater ERP) | set2_dosya1.xlsx | KNP03UJ0220A19 | R23 | 1 | TH Axial, 22R, %5, 3W, Wirewound, General, Royal Ohm | Royal Ohm | res | TH | UYGUN | Sorun yok / Doğrulandı
159 | Set 2 (Aydın Heater ERP) | set2_dosya1.xlsx | DK-04 | TS1 | 1 | Inox Baskı Yayı, Osanmaz, 0.5x15x12mm, H:15, R:12 Semtech | Semtech | spr | Belirsiz | UYGUN | Sorun yok / Doğrulandı
160 | Set 2 (Aydın Heater ERP) | set2_dosya1.xlsx | TSOP34838 | U1 | 1 | TH Non-Standard, IR Receiver, TSOP34838, 38KHZ, 45M, Vishay | Vishay | icc | TH | UYGUN | Sorun yok / Doğrulandı
161 | Set 2 (Aydın Heater ERP) | set2_dosya1.xlsx | PY32T020G15P7TU | U2 | 1 | SMD TSSOP-28, PY32T020G15P7TU, Puya | Puya | mcu | SMD | UYGUN | Sorun yok / Doğrulandı
162 | Set 2 (Aydın Heater ERP) | set2_dosya1.xlsx | BP85928D | U3 | 1 | SMD SOP-8, Power Supply Switcher IC, 5V Output, 650V Power Mosfet, BP85928D, BPS | Panasonic | ics | SMD | UYGUN | Sorun yok / Doğrulandı
163 | Set 2 (Aydın Heater ERP) | set2_dosya1.xlsx | V320LS20AP | VR1 | 1 | TH DISC, SIZE: 14mm, 320VAC, Littelfuse | Littelfuse | var | TH | UYGUN | Sorun yok / Doğrulandı
164 | Set 2 (Aydın Heater ERP) | set2_dosya1.xlsx | D047-1622-R01 | PCB | 1 | AYDIN AYDIN ELEKTRIK Remote Heater With Touch, FR4, 2 Layer, 1.6mm, KB-6165GC: 600V, 1oz, Class 2, HAL Kurşunsuz, Green SM, White SS, Odak | Odak | pcb | TH | UYGUN | Sorun yok / Doğrulandı
165 | Set 2 (Aydın Heater ERP) | set2_dosya1.xlsx | AYDIN_AYDIN_HEATER_TRIAC | A1, A2, G | 1 | AYDIN AYDIN Heater Triac Module Rev.00 | YOK | Bilinmiyor | Belirsiz | UYARI | Malzeme tipi belirlenemedi
166 | Set 2 (Core Push Button) | set2_dosya2.xlsx | CR-HM-001-0001 (865080553014) | C308 | 1 | SMD Aluminium Elec., 220uF, 35V, %20, -55°C~+105°C, WCAP, ASLI, CORE(Würth) | YOK | cap | SMD | UYARI | Description içindeki özellik sırası sözlük SORTNO sırasıyla uyuşmuyor
167 | Set 2 (Core Push Button) | set2_dosya2.xlsx |  | C302 | 1 | SMD 0603 Package, 220nF, 50V, %10, -55°C~+125°C, X7R, CORE (Samsung) | YOK YOK | cap | SMD | UYARI | Part Number eksik
168 | Set 2 (Core Push Button) | set2_dosya2.xlsx | CR-HM-001-0003 (CL10B103KB8NNC) | C100, C101, C102, C103, C104, C105, C106, C107, C207, C313, C314 | 11 | SMD 0603 Package, 10nF, 50V, %10, -55°C~+125°C, X7R, CORE (Samsung) | YOK | cap | SMD | UYGUN | Sorun yok / Doğrulandı
169 | Set 2 (Core Push Button) | set2_dosya2.xlsx | CR-HM-001-0004 (CL10C101JB8NNNC) | C300, C301, C323 | 3 | SMD 0603 Package, 100pF, 50V, %5, -55°C~+125°C, C0G, NPO, CORE (Samsung) | YOK | cap | SMD | UYARI | Description içindeki özellik sırası sözlük SORTNO sırasıyla uyuşmuyor
170 | Set 2 (Core Push Button) | set2_dosya2.xlsx | CR-HM-001-0006 (CL10B104KB8NNNC) | C201, C202, C203, C204, C205, C206, C309, C311, C316, C317, C321, C322, C324, C403, C502, C503, C504, C505, C506, C507, C508, C509 | 22 | SMD 0603 Package, 100nF, 50V, %10, -55°C~+125°C, X7R, CORE (Samsung) | YOK | cap | SMD | UYGUN | Sorun yok / Doğrulandı
171 | Set 2 (Core Push Button) | set2_dosya2.xlsx | CR-HM-001-0007 (CL10B473KB8NNNC) | C307, C310 | 2 | SMD 0603 Package, 47nF, 50V, %10, -55°C~+125°C, X7R, CORE (Samsung) | YOK | cap | SMD | UYGUN | Sorun yok / Doğrulandı
172 | Set 2 (Core Push Button) | set2_dosya2.xlsx | CR-HM-001-0009 (CL31A226MOCLNNC) | C305 | 1 | SMD 1206 Package, 22uF, 16V, %20, -55°C~+85°C, X5R, CORE (Samsung) | YOK | cap | SMD | UYGUN | Sorun yok / Doğrulandı
173 | Set 2 (Core Push Button) | set2_dosya2.xlsx | CR-HM-001-0014 (CL10C180JB8NNNC) | C209, C210 | 2 | SMD 0603 Package, 18pF, 50V, %5, -55°C~+125°C, C0G, NPO, CORE (Samsung) | YOK | cap | SMD | UYARI | Description içindeki özellik sırası sözlük SORTNO sırasıyla uyuşmuyor
174 | Set 2 (Core Push Button) | set2_dosya2.xlsx | CR-HM-001-0025 (CL21A106KBYQNNE) | C303, C304 | 2 | SMD 0805 Package, 10uF, 50V, %10, -55°C~+85°C, X5R, CORE (Samsung) | YOK | cap | SMD | UYGUN | Sorun yok / Doğrulandı
175 | Set 2 (Core Push Button) | set2_dosya2.xlsx | CR-HM-001-0034 (CL10B102KB8NNNC) | C315 | 1 | SMD 0603 Package, 1nF, 50V, %10, -55°C~+125°C, X7R, CORE (Samsung) | YOK | cap | SMD | UYGUN | Sorun yok / Doğrulandı
176 | Set 2 (Core Push Button) | set2_dosya2.xlsx | CR-HM-001-0036 (CL10B105KA8NNNC) | C208, C318, C319, C320 | 4 | SMD 0603 Package, 1uF, 25V, %10, -55°C~+85°C, X5R, CORE (Samsung) | YOK | cap | SMD | UYGUN | Sorun yok / Doğrulandı
177 | Set 2 (Core Push Button) | set2_dosya2.xlsx | CR-HM-001-0037 (CL10A474KB8NNNC) | C306 | 1 | SMD 0603 Package, 470nF, 50V, %10, -55°C~+85°C, X5R, CORE (Samsung) | YOK | cap | SMD | UYGUN | Sorun yok / Doğrulandı
178 | Set 2 (Core Push Button) | set2_dosya2.xlsx | CR-HM-001-0043 (CL10A475KQ8NNNC) | C200, C312 | 2 | SMD 0603 Package, 4.7uF, 6.3V, %10, -55°C~+85°C, X5R, CORE (Samsung) | YOK | cap | SMD | UYGUN | Sorun yok / Doğrulandı
179 | Set 2 (Core Push Button) | set2_dosya2.xlsx | CR-HM-001-0051 (CL10A105KB8NNNC) | C400, C401 | 2 | SMD 0603 Package, 1uF, 50V, %10, -55°C~+85°C, X5R, CORE (Samsung) | YOK | cap | SMD | UYGUN | Sorun yok / Doğrulandı
180 | Set 2 (Core Push Button) | set2_dosya2.xlsx | CR-HM-002-0016 (SHTC3-R2) | U401 | 1 | SMD 4-WDFN, Humidity Sensor, SHTC3-TR-2.5KS, CORE (Sensirion AG) | YOK | isl | SMD | UYGUN | Sorun yok / Doğrulandı
181 | Set 2 (Core Push Button) | set2_dosya2.xlsx | CR-HM-002-0021 (SN74AHC1G08DBVR) | U300 | 1 | SMD SOT23-5, AND GATE, SN74AHC1G08, CORE (Texas Ins.) | YOK | icl | SMD | UYGUN | Sorun yok / Doğrulandı
182 | Set 2 (Core Push Button) | set2_dosya2.xlsx | CR-HM-002-0026 (STKNX) | U301 | 1 | SMD VFQFPN24, KNX Transceiver, STKNX, CORE (STMicroelectronics) | YOK | icc | SMD | UYGUN | Sorun yok / Doğrulandı
183 | Set 2 (Core Push Button) | set2_dosya2.xlsx | CR-HM-002-0032 (STM32F070RBT6) | U200 | 1 | SMD LQFP-64, STM32F070RBT6, CORE (STMicroelectronics) | YOK | mcu | SMD | UYGUN | Sorun yok / Doğrulandı
184 | Set 2 (Core Push Button) | set2_dosya2.xlsx |  | J401 | 1 | SMD FFC/FPC Konnektör, Dişi, 0.50mm, 8 pin, 90°(Yatık), CORE (Amphenol ICC) | YOK YOK | con | SMD | UYARI | Part Number eksik
185 | Set 2 (Core Push Button) | set2_dosya2.xlsx | CR-HM-004-0040(FFC2B28-16-G) | J400 | 1 | SMD FFC/FPC Konnektör, Dişi, 0.5mm, 16 pin, 90°(Yatık), CORE (GCT) | YOK | con | SMD | UYGUN | Sorun yok / Doğrulandı
186 | Set 2 (Core Push Button) | set2_dosya2.xlsx | CR-HM-005-0005 (0603SAF1001T5E) | R310, R311 | 2 | SMD 0603 Package, 1k, %1, 1/10W, Thick Film, General, CORE (ROYALOHM) | YOK | res | SMD | UYGUN | Sorun yok / Doğrulandı
187 | Set 2 (Core Push Button) | set2_dosya2.xlsx | CR-HM-005-0006 (RC0603JR-074K7L) | R401 | 1 | SMD 0603 Package, 4k7, %5, 1/10W, Thick Film, General, CORE (Yageo) | YOK | res | SMD | UYGUN | Sorun yok / Doğrulandı
188 | Set 2 (Core Push Button) | set2_dosya2.xlsx | CR-HM-005-0007 (25121WF680JT4E) | R309 | 1 | SMD 2512 Package, 68R, %1, 1W, Thick Film, General, CORE (ROYALOHM) | YOK | res | SMD | UYGUN | Sorun yok / Doğrulandı
189 | Set 2 (Core Push Button) | set2_dosya2.xlsx | CR-HM-005-0009 (AC0603JR-070RL) | R307, R316, R500 | 3 | SMD 0603 Package, 0R, %5, 1/10W, Thick Film, Automotive AEC-Q200, CORE (Yageo) | YOK | res | SMD | UYGUN | Sorun yok / Doğrulandı
190 | Set 2 (Core Push Button) | set2_dosya2.xlsx | CR-HM-005-0010 (0603SAF1002T5E) CR-HM-005-0010 (CQ03SAF1002T5E) | R203, R204, R205, R308, R400, R405, R409, R504, R505 | 9 | SMD 0603 Package, 10k, %1, 1/10W, Thick Film, General, CORE (ROYALOHM) | YOK YOK | res | SMD | UYGUN | Sorun yok / Doğrulandı
191 | Set 2 (Core Push Button) | set2_dosya2.xlsx | CR-HM-005-0024 (RC0402JR-0722RL) | R411, R412 | 2 | SMD 0402 Package, 22R, %5, 1/16W, Thick Film, General, CORE (YAGEO) | YOK | res | SMD | UYGUN | Sorun yok / Doğrulandı
192 | Set 2 (Core Push Button) | set2_dosya2.xlsx | CR-HM-005-0027 (RC0603FR-0754K9L) | R305, R314 | 2 | SMD 0603 Package, 54K9, %1, 1/10W, Thick Film, General, CORE (YAGEO) | YOK | res | SMD | UYGUN | Sorun yok / Doğrulandı
193 | Set 2 (Core Push Button) | set2_dosya2.xlsx | CR-HM-005-0029 (1206S4J0000T5E) | R300, R301, R313 | 3 | SMD 1206 Package, 0R, %5, 1/4W, Thick Film, General, CORE (ROYALOHM) | YOK | res | SMD | UYGUN | Sorun yok / Doğrulandı
194 | Set 2 (Core Push Button) | set2_dosya2.xlsx | CR-HM-005-0030 (0603SAF3162T5E) | R315 | 1 | SMD 0603 Package, 31K6, %1, 1/10W, Thick Film, General, CORE (ROYALOHM) | YOK | res | SMD | UYGUN | Sorun yok / Doğrulandı
195 | Set 2 (Core Push Button) | set2_dosya2.xlsx | CR-HM-005-0040 (0603SAF100JT5E) | R402, R404 | 1 | SMD 0603 Package, 10R, %1, 1/10W, Thick Film, General, CORE (ROYALOHM) | YOK | res | SMD | UYGUN | Sorun yok / Doğrulandı
196 | Set 2 (Core Push Button) | set2_dosya2.xlsx | CR-HM-005-0052 (0603SAF4704T5E) | R312 | 1 | SMD 0603 Package, 4M7, %1, 1/10W, Thick Film, General, CORE (ROYALOHM) | YOK | res | SMD | UYGUN | Sorun yok / Doğrulandı
197 | Set 2 (Core Push Button) | set2_dosya2.xlsx | CR-HM-005-0055 (0603SAJ0224T5E) | R302 | 1 | SMD 0603 Package, 220k, %5, 1/10W, Thick Film, General, CORE (ROYALOHM) | YOK | res | SMD | UYGUN | Sorun yok / Doğrulandı
198 | Set 2 (Core Push Button) | set2_dosya2.xlsx | CR-HM-005-0057 (0603SAJ0104T5E) | R110, R116, R145, R146, R165, R166, R173, R174, R303, R304, R406 | 11 | SMD 0603 Package, 100k, %5, 1/10W, Thick Film, General, CORE (ROYALOHM) | YOK | res | SMD | UYGUN | Sorun yok / Doğrulandı
199 | Set 2 (Core Push Button) | set2_dosya2.xlsx | CR-HM-005-0075 (0603SAJ0330T5E) | R403 | 1 | SMD 0603 Package, 33R, %5, 1/10W-S, Thick Film, General, CORE (ROYALOHM) | YOK | res | SMD | UYGUN | Sorun yok / Doğrulandı
200 | Set 2 (Core Push Button) | set2_dosya2.xlsx | CR-HM-005-0085 (0603SAJ0101T5E) | R408 | 1 | SMD 0603 Package, 100R, %5, 1/10W, Thick Film, General, CORE (ROYALOHM) | YOK | res | SMD | UYGUN | Sorun yok / Doğrulandı
201 | Set 2 (Core Push Button) | set2_dosya2.xlsx | CR-HM-006-0009 (74404054330) | L301 | 1 | SMD Non-Standard, 33uH, 1.2A, 5x5mm, CORE (Würth) | YOK | ind | SMD | UYGUN | Sorun yok / Doğrulandı
202 | Set 2 (Core Push Button) | set2_dosya2.xlsx | CR-HM-007-0015 (1312121320437) | D500, D501, D502, D503, D504, D505, D506, D507 | 8 | SMD PLCC-6, Rgb, 1312121320437, CORE (Würth) | YOK | dio | SMD | UYGUN | Sorun yok / Doğrulandı
203 | Set 2 (Core Push Button) | set2_dosya2.xlsx | CR-HM-008-0001 (NCP718BSNADJT1G) | U302 | 1 | SMD TSOT-23-5 Voltage Regulator, 5V, 300mA, -40°C~+125°C, CORE (Onsemi) | YOK | icr | SMD | UYGUN | Sorun yok / Doğrulandı
204 | Set 2 (Core Push Button) | set2_dosya2.xlsx | CR-HM-009-0002 (824501401) CR-HM-009-0002 (SMAJ40CA) | D303 | 1 | SMD DO-214AC, Tvs, 824501401, 40VWM, 64.5VC, CORE (Würth) | YOK YOK | dio | SMD | UYGUN | Sorun yok / Doğrulandı
205 | Set 2 (Core Push Button) | set2_dosya2.xlsx | CR-HM-009-0009 (1N4148WX-TP) CR-HM-009-0009 (1N4148WS-E3-08) | D300, D301, D302, D400 | 4 | SMD SOT323, Standard, 1N4148, 75V, 150mA, CORE (Micro Commercial) | YOK YOK | dio | SMD | UYGUN | Sorun yok / Doğrulandı
206 | Set 2 (Core Push Button) | set2_dosya2.xlsx | CR-HM-009-0023 (CPDUC5V0R-HF) | D108, D109, D110, D111, D112, D113, D114, D115, D304, D305 | 10 | SMD SOD-523F, Tvs, 5VWM, 12V, CPDUC5V0R-HF, CORE (Comchip Technology) | YOK | dio | SMD | UYGUN | Sorun yok / Doğrulandı
207 | Set 2 (Core Push Button) | set2_dosya2.xlsx | CR-HM-010-0007 (2N7002K-HT) | Q400, Q401, Q501 | 3 | SMD SOT23-3S, N Channel, 60V, 300mA, 2N7002K-HT, CORE (HOTTECH) | YOK | tra | SMD | UYGUN | Sorun yok / Doğrulandı
208 | Set 2 (Core Push Button) | set2_dosya2.xlsx | CR-HM-012-0004 (830055951) | Y200 | 1 | SMD 16MHz,18pF, 70Ohm, CORE (Würth) | YOK | cry | SMD | UYARI | Description sözlük uyumsuzluğu (cry/Value Capacitors, attribute 16): 18pF
209 | Set 2 (Core Push Button) | set2_dosya2.xlsx | CR-HM-013-0006 (SMT-0540-T-9-R) | LS401 | 1 | SMD 3V, 4kHz, 80dB, 5mm, CORE (PUI Audio, Inc.) | YOK | spk | SMD | UYGUN | Sorun yok / Doğrulandı
210 | Set 2 (Core Push Button) | set2_dosya2.xlsx | CR-HM-020-0002 (431151015826) | SW100, SW101, SW102, SW103, SW104, SW105, SW106, SW107 | 8 | SMD Tactile Switch,SPST-NO, 0.02A, 15V, 260gf, CORE (Würth) | YOK | swt | SMD | UYGUN | Sorun yok / Doğrulandı
211 | Set 2 (Core Push Button) | set2_dosya2.xlsx | CR-HM-020-0004 (434123025826) | SW300 | 1 | SMD Tactile Switch, SPST-NO, 0.05A, 16V, 4.2x3.2mm, 260gf , CORE (Würth) | YOK | swt | SMD | UYGUN | Sorun yok / Doğrulandı
212 | Set 2 (Core Push Button) | set2_dosya2.xlsx | CR-HM-015-0062 | PCB | 1 | CORE Termostatik Push Button V1.2 FR4, 2 Layer, 1.0mm, KB-6160:175V, 1oz, Class 2, HAL Kurşunsuz, Green SM, White SS, CORE | YOK | pcb | Belirsiz | UYARI | Description içindeki özellik sırası sözlük SORTNO sırasıyla uyuşmuyor
213 | Set 2 (Core Push Button) | set2_dosya2.xlsx | M40-LS720 | Krem Lehim | 0.0001 | Krem Lehim, (Ag1), Senju | Senju | sarf | Belirsiz | UYGUN | Sorun yok / Doğrulandı
214 | Set 3 (Simfer Oven Timer) | set3_dosya1.xlsx | D047-1655-R01 | PCB | 1.0 | SİMFER Oven Timer 3100 Cem 1, 1 Layer, 1.6mm, KB-6160:175V, 1oz, Class 2, HAL Kurşunsuz, Black SM, White SS, Odak | Odak | pcb | Belirsiz | UYGUN | Sorun yok / Doğrulandı
215 | Set 3 (Simfer Oven Timer) | set3_dosya1.xlsx | 153.3940.003(EPT-14E4009P035D) | BZ1 | 1.0 | TH 12V, 4kHz, 85dB, 14mm, SANCO | An-El | buz | TH | UYGUN | Sorun yok / Doğrulandı
216 | Set 3 (Simfer Oven Timer) | set3_dosya1.xlsx | CC0805KRX7R9BB102 | C1, C8 | 2.0 | SMD 0805 Package, 1nF, 50V, %10, -55°C~+125°C, X7R, Yageo | Yageo | cap | SMD | UYGUN | Sorun yok / Doğrulandı
217 | Set 3 (Simfer Oven Timer) | set3_dosya1.xlsx | C42Q2104K4SC400 | C2 | 1.0 | TH Metallized Polypropylene, 100nF, 305V, %10, -40°C~+110°C, 10mm, 13x6mm, X2, MKP, Faratronics | Faratronics | cap | TH | UYGUN | Sorun yok / Doğrulandı
218 | Set 3 (Simfer Oven Timer) | set3_dosya1.xlsx | LD2G2R2ME110B25CV0 | C3, C4 | 2.0 | TH Aluminium Elec., 2.2uF, 400V, %20, +105°C, 6000h, 2.5mm, R6.3x11mm, Chang | Chang | cap | TH | UYGUN | Sorun yok / Doğrulandı
219 | Set 3 (Simfer Oven Timer) | set3_dosya1.xlsx | LD1V221MF115B50CV0 | C5 | 1.0 | TH Aluminium Elec., 220uF, 35V, %20, +105°C, 8000h, 5mm, R8x11.5mm, Low ESR, Chang | Chang | cap | TH | UYGUN | Sorun yok / Doğrulandı
220 | Set 3 (Simfer Oven Timer) | set3_dosya1.xlsx | CL21B104KBCNNNC | C6, C7, C10 | 3.0 | SMD 0805 Package, 100nF, 50V, %10, -55°C~+125°C, X7R, Samsung | Samsung | cap | SMD | UYGUN | Sorun yok / Doğrulandı
221 | Set 3 (Simfer Oven Timer) | set3_dosya1.xlsx | CL21B103KBANNNC | C9, C11, C12 | 3.0 | SMD 0805 Package, 10nF, 50V, %10, -55°C~+125°C, X7R, Samsung | Samsung | cap | SMD | UYGUN | Sorun yok / Doğrulandı
222 | Set 3 (Simfer Oven Timer) | set3_dosya1.xlsx | ES1J-HT | D1 | 1.0 | SMD SMA, Standard, 600V, 1A, ES1J, Hottech | Hottech | dio | SMD | UYGUN | Sorun yok / Doğrulandı
223 | Set 3 (Simfer Oven Timer) | set3_dosya1.xlsx | M7-HT | D2 | 1.0 | SMD DO-214AC, Standard, 1A, 1000V, M7-HT, Hottech | Hottech | dio | SMD | UYGUN | Sorun yok / Doğrulandı
224 | Set 3 (Simfer Oven Timer) | set3_dosya1.xlsx | ES2J_R1_00001 | D3 | 1.0 | SMD SMA, Standard, 600V, 2A, ES2J, Panjit | Panjit | dio | SMD | UYGUN | Sorun yok / Doğrulandı
225 | Set 3 (Simfer Oven Timer) | set3_dosya1.xlsx | BAV99 MDD | D4 | 1.0 | SMD SOT23, Standard, BAV99, MDD | MDD | dio | SMD | UYGUN | Sorun yok / Doğrulandı
226 | Set 3 (Simfer Oven Timer) | set3_dosya1.xlsx |  | D5 | 1.0 | SMD SOT23, Fast Switching, BAS16, 215mA, 100V, Nxp | Nxp | dio | SMD | UYARI | Part Number eksik
227 | Set 3 (Simfer Oven Timer) | set3_dosya1.xlsx | LB5819EWH-3S-D | DS1 | 1.0 | SMD 7 Segment Display, Beyaz, 4 Digit, COM-, 14.5MM, LIGHT-BO | YOK | dsp | SMD | UYGUN | Sorun yok / Doğrulandı
228 | Set 3 (Simfer Oven Timer) | set3_dosya1.xlsx | TE 2324 DPN | J1, J2, J3, J4 | 4.0 | TH 2 pin, 180°(Dik), 6.3x0.8mm, Mesa | Mesa | con | TH | UYARI | Description içindeki özellik sırası sözlük SORTNO sırasıyla uyuşmuyor
229 | Set 3 (Simfer Oven Timer) | set3_dosya1.xlsx | RC7.8*5.5R-102K | L1 | 1.0 | TH Radial, 5mm, 1mH, R7.8x5.5mm, Core Master | Core Master | ind | TH | UYGUN | Sorun yok / Doğrulandı
230 | Set 3 (Simfer Oven Timer) | set3_dosya1.xlsx | RLB0914-471KL | L2 | 1.0 | TH Radial, 470uH, 560mA, 10%, 1.3Ohm, 8.7x13mm, Bourns | Bourns | ind | TH | UYGUN | Sorun yok / Doğrulandı
231 | Set 3 (Simfer Oven Timer) | set3_dosya1.xlsx | BC817-40 MDD | Q1 | 1.0 | SMD SOT23, NPN, BC817-40, MDD | MDD | tra | SMD | UYGUN | Sorun yok / Doğrulandı
232 | Set 3 (Simfer Oven Timer) | set3_dosya1.xlsx | KNP03UJ0220A19 | R1 | 1.0 | TH Axial, 22R, %5, 3W, Wirewound, General, Royal Ohm | Royal Ohm | res | TH | UYGUN | Sorun yok / Doğrulandı
233 | Set 3 (Simfer Oven Timer) | set3_dosya1.xlsx | RC0805JR-07470RL | R2 | 1.0 | SMD 0805 Package, 470R %5, 1/8W, Thick Film, General, Yageo | Yageo | res | SMD | UYGUN | Sorun yok / Doğrulandı
234 | Set 3 (Simfer Oven Timer) | set3_dosya1.xlsx | 1206S4J0104T5E | R3 | 1.0 | SMD 1206 Package, 100k, %5, 1/4W, Thick Film, General, Royal Ohm | Royal Ohm | res | SMD | UYGUN | Sorun yok / Doğrulandı
235 | Set 3 (Simfer Oven Timer) | set3_dosya1.xlsx | 1206(S/W)4J0225T5E | R4, R5 | 2.0 | SMD 1206 Package, 2M2, %5, 1/4W, Thick Film, General, Royal Ohm | Royal Ohm | res | SMD | UYGUN | Sorun yok / Doğrulandı
236 | Set 3 (Simfer Oven Timer) | set3_dosya1.xlsx | RC1206JR-074M7L | R6 | 1.0 | SMD 1206 Package, 4M7, %5, 1/4W, Thick Film, General, Yageo | Yageo | res | SMD | UYGUN | Sorun yok / Doğrulandı
237 | Set 3 (Simfer Oven Timer) | set3_dosya1.xlsx | RC0805JR-070RL | R7, R21 | 2.0 | SMD 0805 Package, 0R, 1/8W, Thick Film, General, Yageo | Yageo | res | SMD | UYGUN | Sorun yok / Doğrulandı
238 | Set 3 (Simfer Oven Timer) | set3_dosya1.xlsx | ZWB00000000AC0 | R8 | 1.0 | Jumper Teli, 0R, Royal Ohm | Royal Ohm | res | Belirsiz | UYGUN | Sorun yok / Doğrulandı
239 | Set 3 (Simfer Oven Timer) | set3_dosya1.xlsx | RC0805FR-072K2L | R9 | 1.0 | SMD 0805 Package, 2k2, %1, 1/8W, Thick Film, General, Yageo | Yageo | res | SMD | UYGUN | Sorun yok / Doğrulandı
240 | Set 3 (Simfer Oven Timer) | set3_dosya1.xlsx | RC0805FR-0710KL | R10 | 1.0 | SMD 0805 Package, 10k, %1, 1/8W, Thick Film, General, Yageo | Yageo | res | SMD | UYGUN | Sorun yok / Doğrulandı
241 | Set 3 (Simfer Oven Timer) | set3_dosya1.xlsx | RC0805JR-07100RL | R11 | 1.0 | SMD 0805 Package, 100R, %5, 1/8W, Thick Film, General, Yageo | Yageo | res | SMD | UYGUN | Sorun yok / Doğrulandı
242 | Set 3 (Simfer Oven Timer) | set3_dosya1.xlsx | RC0805JR-07220RL | R12, R13, R14, R15, R16, R17, R18, R19, R20 | 9.0 | SMD 0805 Package, 220R, %5, 1/8W, Thick Film, General, Yageo | Yageo | res | SMD | UYGUN | Sorun yok / Doğrulandı
243 | Set 3 (Simfer Oven Timer) | set3_dosya1.xlsx | WL152F-S-105DM | RL1 | 1.0 | TH Coil:5VDC, 277VAC, 20A, 21x16x20.6mm, WQE | YOK | rel | TH | UYGUN | Sorun yok / Doğrulandı
244 | Set 3 (Simfer Oven Timer) | set3_dosya1.xlsx | 17-SPR-NONE/PN(DUMMY) | TS1, TS3, TS5 | 3.0 | SPR - None Part Number / Dummy Materials | Deka | spr | Belirsiz | UYGUN | Sorun yok / Doğrulandı
245 | Set 3 (Simfer Oven Timer) | set3_dosya1.xlsx | BP85928D | U1 | 1.0 | SMD SOP-8, Power Supply Switcher IC, 5V Output, 650V Power Mosfet, BP85928D, BPS | Panasonic | ics | SMD | UYGUN | Sorun yok / Doğrulandı
246 | Set 3 (Simfer Oven Timer) | set3_dosya1.xlsx | PY32T020G15P7TU | U2 | 1.0 | SMD TSSOP-28, PY32T020G15P7TU, Puya | Puya | mcu | SMD | UYGUN | Sorun yok / Doğrulandı
247 | Set 3 (Simfer Oven Timer) | set3_dosya1.xlsx | B72207S0271K111 | VR1 | 1.0 | TH DISC, SIZE: 7mm, 275VAC, Epcos | Epcos | var | TH | UYGUN | Sorun yok / Doğrulandı
248 | Set 3 (CSA Inox Control) | set3_dosya2.xlsx | CL10B103KB8NNNC | C1, C2 | 2.0 | SMD 0603 Package, 10nF, 50V, %10, -55°C~+125°C, X7R, Samsung | Samsung | cap | SMD | UYGUN | Sorun yok / Doğrulandı
249 | Set 3 (CSA Inox Control) | set3_dosya2.xlsx | CL10B104KB8NNN(C/D) | C3, C4, C5, C9, C10, C12, C14, C18, C19, C20, C21, C23, C24 | 13.0 | SMD 0603 Package, 100nF, 50V, %10, -55°C~+125°C, X7R, Samsung | Samsung | cap | SMD | UYGUN | Sorun yok / Doğrulandı
250 | Set 3 (CSA Inox Control) | set3_dosya2.xlsx | CL32B226KAJNFNE | C6, C27 | 2.0 | SMD 1210 Package, 22uF, 25V, %10, -55°C~+125°C, X7R, Samsung | Samsung | cap | SMD | UYGUN | Sorun yok / Doğrulandı
251 | Set 3 (CSA Inox Control) | set3_dosya2.xlsx | CK035M101E7DPKKKV00R | C7, C8, C11 | 3.0 | SMD Aluminium Elec., 100uF, 35V, %20, -55°C~+105°C, 1000h, R6.3x7.7mm, Suscon | Suscon | cap | SMD | UYGUN | Sorun yok / Doğrulandı
252 | Set 3 (CSA Inox Control) | set3_dosya2.xlsx | CL21B105KBFNNNE | C13, C16, C22, C25 | 4.0 | SMD 0805 Package, 1uF, 50V, %10, -55°C~+125°C, X7R, Samsung | Samsung | cap | SMD | UYGUN | Sorun yok / Doğrulandı
253 | Set 3 (CSA Inox Control) | set3_dosya2.xlsx | CL21B104KBCNNNC | C15 | 1.0 | SMD 0805 Package, 100nF, 50V, %10, -55°C~+125°C, X7R, Samsung | Samsung | cap | SMD | UYGUN | Sorun yok / Doğrulandı
254 | Set 3 (CSA Inox Control) | set3_dosya2.xlsx | CL31B106KBHNNNE | C17 | 1.0 | SMD 1206 Package, 10uF, 50V, %10, -55°C~+125°C, X7R, Samsung | Samsung | cap | SMD | UYGUN | Sorun yok / Doğrulandı
255 | Set 3 (CSA Inox Control) | set3_dosya2.xlsx | CL21B334KBFNNNE | C26 | 1.0 | SMD 0805 Package, 330nF, 50V, %10, -55°C~+125°C, X7R, Samsung | Samsung | cap | SMD | UYGUN | Sorun yok / Doğrulandı
256 | Set 3 (CSA Inox Control) | set3_dosya2.xlsx | BAT54S MDD | D1, D2 | 2.0 | SMD SOT23-3, Schottky, BAT54S, 30V, 200mA, MDD | MDD | dio | SMD | UYGUN | Sorun yok / Doğrulandı
257 | Set 3 (CSA Inox Control) | set3_dosya2.xlsx | SM712.TCT | D3 | 1.0 | SMD SOT23, Tvs, SM712.TCT, 12V, 400W, Semtech | Semtech | dio | SMD | UYGUN | Sorun yok / Doğrulandı
258 | Set 3 (CSA Inox Control) | set3_dosya2.xlsx | SMBJ15A | D4 | 1.0 | SMD SMB, Tvs, SMBJ15A, 15VWM , 24.4VC, Littelfuse | Littelfuse | dio | SMD | UYGUN | Sorun yok / Doğrulandı
259 | Set 3 (CSA Inox Control) | set3_dosya2.xlsx | SR35_R2_00001 | D5 | 1.0 | SMD SMB, Schottky, SR35_R2_00001, 50V, 3A, Panjit | Panjit | dio | SMD | UYGUN | Sorun yok / Doğrulandı
260 | Set 3 (CSA Inox Control) | set3_dosya2.xlsx | KMC5S075RY24 | F1 | 1.0 | SMD 1812 Package PTC Fuse, 750mA, 24V, Thinking | Thinking | fus | SMD | UYGUN | Sorun yok / Doğrulandı
261 | Set 3 (CSA Inox Control) | set3_dosya2.xlsx | MH3261-601Y | FB1 | 1.0 | SMD 1206 Package, F.Bead: 600R, Bourns | Bourns | fer | SMD | UYGUN | Sorun yok / Doğrulandı
262 | Set 3 (CSA Inox Control) | set3_dosya2.xlsx | L-KLS12-133-8P8C-W-1-01 | J2 | 1.0 | TH Modular Jack, RJ45 Ethernet 8P8C , Black, Dişi, 2.54mm, 8 pin, 90°(Yatık), Kls | KOEL | con | TH | UYGUN | Sorun yok / Doğrulandı
263 | Set 3 (CSA Inox Control) | set3_dosya2.xlsx | L-KLS1-208-1-05-S | J_LCD1, J_LCD2 | 2.0 | TH Pin Header, Dişi, 2.54mm, 5 pin, 180°(Dik), Kls | KOEL | con | TH | UYGUN | Sorun yok / Doğrulandı
264 | Set 3 (CSA Inox Control) | set3_dosya2.xlsx | WCB3225-102Y-N | L1 | 1.0 | SMD Choke Commen Mode, 1K/100MHz , 1.5A , Core Master | Core Master | ind | SMD | UYGUN | Sorun yok / Doğrulandı
265 | Set 3 (CSA Inox Control) | set3_dosya2.xlsx | FYL-3014UWC1A | LD1, LD2, LD3, LD4, LD8, LD9, LD10, LD11 | 8.0 | TH Radial, 2.54mm, White, Size: 3.85mm, Foryard | Foryard | led | TH | UYGUN | Sorun yok / Doğrulandı
266 | Set 3 (CSA Inox Control) | set3_dosya2.xlsx | FYLS-0805PGC | LD5, LD6 | 2.0 | SMD 0805 Package, Green, Foryard | Foryard | led | SMD | UYGUN | Sorun yok / Doğrulandı
267 | Set 3 (CSA Inox Control) | set3_dosya2.xlsx | L-KLS3-PT-22*08-12V | LS1 | 1.0 | TH BUZZER PIEZO W/O CIRCUIT ,12V, 4kHz, 75dB, 22mm, Kls | KOEL | spk | TH | UYGUN | Sorun yok / Doğrulandı
268 | Set 3 (CSA Inox Control) | set3_dosya2.xlsx | BC807-40 | Q1,Q2 | 2.0 | SMD SOT23, PNP, BC807-40, Automotive AEC-Q101, Nxp | Nxp | tra | SMD | UYGUN | Sorun yok / Doğrulandı
269 | Set 3 (CSA Inox Control) | set3_dosya2.xlsx | BC817-40 MDD | Q3, Q4, Q5, Q6, Q7, Q8 | 6.0 | SMD SOT23, NPN, BC817-40, MDD | MDD | tra | SMD | UYGUN | Sorun yok / Doğrulandı
270 | Set 3 (CSA Inox Control) | set3_dosya2.xlsx | 0603(S/W)AJ0472T5E | R1, R2, R5, R6, R11, R12 | 6.0 | SMD 0603 Package, 4k7, %5, 1/10W, Thick Film, General, Royal Ohm | Royal Ohm | res | SMD | UYGUN | Sorun yok / Doğrulandı
271 | Set 3 (CSA Inox Control) | set3_dosya2.xlsx | 0603(S/W)AJ0222T5E | R3, R4, R9, R10 | 4.0 | SMD 0603 Package, 2k2, %5, 1/10W, Thick Film, General, Royal Ohm | Royal Ohm | res | SMD | UYGUN | Sorun yok / Doğrulandı
272 | Set 3 (CSA Inox Control) | set3_dosya2.xlsx | 0603SAJ0473T(5/D)E | R7, R8, R13, R14 | 4.0 | SMD 0603 Package, 47k, %5, 1/10W, Thick Film, General, Royal Ohm | Royal Ohm | res | SMD | UYGUN | Sorun yok / Doğrulandı
273 | Set 3 (CSA Inox Control) | set3_dosya2.xlsx | RC0603JR-07100RL | R15 | 1.0 | SMD 0603 Package, 100R, %5, 1/10W, Thick Film, General, Yageo | Yageo | res | SMD | UYGUN | Sorun yok / Doğrulandı
274 | Set 3 (CSA Inox Control) | set3_dosya2.xlsx | RC0603FR-0710RL | R16, R17 | 2.0 | SMD 0603 Package, 10R, %1, 1/10W, Thick Film, General, Yageo | Yageo | res | SMD | UYGUN | Sorun yok / Doğrulandı
275 | Set 3 (CSA Inox Control) | set3_dosya2.xlsx | RC0603FR-07470RL | R18, R19 | 2.0 | SMD 0603 Package, 470R, %1, 1/10W, Thick Film, General, Yageo | Yageo | res | SMD | UYGUN | Sorun yok / Doğrulandı
276 | Set 3 (CSA Inox Control) | set3_dosya2.xlsx | RC0805FR-07120RL | R20 | 1.0 | SMD 0805 Package, 120R, %1, 1/8W, Thick Film, General, Yageo | Yageo | res | SMD | UYGUN | Sorun yok / Doğrulandı
277 | Set 3 (CSA Inox Control) | set3_dosya2.xlsx | RC0603FR-0710KL | R21, R36, R37 | 3.0 | SMD 0603 Package, 10k, %1, 1/10W, Thick Film, General, Yageo | Yageo | res | SMD | UYGUN | Sorun yok / Doğrulandı
278 | Set 3 (CSA Inox Control) | set3_dosya2.xlsx | RC0805JR-07220RL | R22, R23, R24, R25, R41, R42, R43, R44 | 8.0 | SMD 0805 Package, 220R, %5, 1/8W, Thick Film, General, Yageo | Yageo | res | SMD | UYGUN | Sorun yok / Doğrulandı
279 | Set 3 (CSA Inox Control) | set3_dosya2.xlsx | 0805(S/W)8F5101T5E | R26 | 1.0 | SMD 0805 Package, 5k1, %1, 1/8W, Thick Film, General, Royal Ohm | Royal Ohm | res | SMD | UYGUN | Sorun yok / Doğrulandı
280 | Set 3 (CSA Inox Control) | set3_dosya2.xlsx | RC0603FR-071KL | R27, R30, R31, R34, R35 | 5.0 | SMD 0603 Package, 1k, %1, 1/10W, Thick Film, General, Yageo | Yageo | res | SMD | UYGUN | Sorun yok / Doğrulandı
281 | Set 3 (CSA Inox Control) | set3_dosya2.xlsx | RC0603FR-074K7L | R28, R29, R32, R33 | 4.0 | SMD 0603 Package, 4k7, %1, 1/10W, Thick Film, General, Yageo | Yageo | res | SMD | UYGUN | Sorun yok / Doğrulandı
282 | Set 3 (CSA Inox Control) | set3_dosya2.xlsx | DS1041-2-12-KKAX-160-10X | S5, S6, S7, S8 | 4.0 | TH Tact Switch,12.00x12.00mm, 17.00mm,160gf, Connfly | Connfly | swt | TH | UYGUN | Sorun yok / Doğrulandı
283 | Set 3 (CSA Inox Control) | set3_dosya2.xlsx | MC7805BDTRKG | U1 | 1.0 | SMD DPAK, Linear Regulator, 5V, 1A, On Semi | On Semi | icr | SMD | UYGUN | Sorun yok / Doğrulandı
284 | Set 3 (CSA Inox Control) | set3_dosya2.xlsx | AMS111733TR-HT | U2 | 1.0 | SMD SOT223, Linear Regulator, 3.3V, 1A, -40°C~+125°C, (1117-3V3 )Hottech | Hottech | icr | SMD | UYGUN | Sorun yok / Doğrulandı
285 | Set 3 (CSA Inox Control) | set3_dosya2.xlsx | ST3485EBDR | U3 | 1.0 | SMD SOIC-8, RS485 Transceiver, ST3485, Half 1/1, St | ST Microelectronics | icc | SMD | UYGUN | Sorun yok / Doğrulandı
286 | Set 3 (CSA Inox Control) | set3_dosya2.xlsx | PY32F030K28T6 | U4 | 1.0 | SMD LQFP-32, Cortex M0, 64K Flash, 8K SRAM, PY32F030K28T6, Puya | Puya | mcu | SMD | UYGUN | Sorun yok / Doğrulandı
287 | Set 3 (CSA Inox Control) | set3_dosya2.xlsx |  | MK1, MK2, MK3,MK4 | 4.0 | Daralan Makaron ,Polyolefin, 2:1, Ø4 mm, L=3.5 mm, 3 mm | YOK | sarf | Belirsiz | UYARI | Part Number eksik
288 | Set 3 (CSA Inox Control) | set3_dosya2.xlsx |  | Display Board | 1.0 | CSA INOX Diswasher DisplayBoard V0.1 | YOK | ymml | Belirsiz | UYARI | Part Number eksik
289 | Set 3 (CSA Inox Control) | set3_dosya2.xlsx | D047-1653-R01 | PCB | 1.0 | CSA INOX Dishwasher Control Board FR4, 2 Layer, 1.6mm, KB-6160:175V, 1oz, Class 2, HAL Kurşunsuz, Mate Black SM, White SS, Odak | Odak | pcb | Belirsiz | UYARI | Description içindeki özellik sırası sözlük SORTNO sırasıyla uyuşmuyor
290 | Set 3 (CSA Inox Control) | set3_dosya2.xlsx | TE 2324 DPN | HS1 | 1.0 | TH 2 pin, 180°(Dik), 6.3x0.8mm, Mesa | Mesa | con | TH | UYARI | Description içindeki özellik sırası sözlük SORTNO sırasıyla uyuşmuyor
291 | Set 4 (Ana Kontrol Kartı) | set4_dosya1.xlsx | 2317-02S | BOILER_NTC, TANK_NTC | 2.0 | TH Wire to Board Konnektör, Erkek, 2.5mm, 2 pin, 180°(Dik), Ttaf | Ttaf | con | TH | UYGUN | Sorun yok / Doğrulandı
292 | Set 4 (Ana Kontrol Kartı) | set4_dosya1.xlsx | DI1510S_R2_00001 | BR1 | 1.0 | SMD SDIP-4L Bridge, DI1510S_R2_00001, 1.5A, 1000V, 1PH, Panjit | Panjit | dio | SMD | UYGUN | Sorun yok / Doğrulandı
293 | Set 4 (Ana Kontrol Kartı) | set4_dosya1.xlsx | 400AX15MEFC10X16 | C1, C2 | 2.0 | TH Aluminium Elec., 15uF, 400V, %20, -40°C~+105°C, 2000h, 5mm, R8x17.5mm, Rubycon | Rubycon | cap | TH | UYGUN | Sorun yok / Doğrulandı
294 | Set 4 (Ana Kontrol Kartı) | set4_dosya1.xlsx | COG1206101J3ANR | C3 | 1.0 | SMD 1206 Package, 100pF, 1kV, %5, -55°C~+125°C, C0G, Cinetech | Cinetech | cap | SMD | UYGUN | Sorun yok / Doğrulandı
295 | Set 4 (Ana Kontrol Kartı) | set4_dosya1.xlsx | PKR1-050V470ME110-T/A5.0 | C4 | 1.0 | TH Aluminium Elec., 47uF, 50V, %20, -40°C~+85°C, 2000h, 5mm, R6.3x11mm, KR1, KR1, Koshin | Koshin | cap | TH | UYGUN | Sorun yok / Doğrulandı
296 | Set 4 (Ana Kontrol Kartı) | set4_dosya1.xlsx | GCJ21BR71H474KA12L | C5 | 1.0 | SMD 0805 Package, 0.47uF, 50V, %10, -55°C~+125°C, X7R, Automotive, Murata | Murata | cap | SMD | UYARI | Description içindeki özellik sırası sözlük SORTNO sırasıyla uyuşmuyor
297 | Set 4 (Ana Kontrol Kartı) | set4_dosya1.xlsx | VY1222M47Y5UQ63V0 | C6 | 1.0 | TH Ceramic Disc, 2200pF, 760VAC, %20, -40°C~+125°C, 10mm, X1, Y1, Vishay | Vishay | cap | TH | UYARI | Description sözlük uyumsuzluğu (cap/Package, attribute 2): DISC
298 | Set 4 (Ana Kontrol Kartı) | set4_dosya1.xlsx | PKLH-025V102MG200-T/A5.0 | C7 | 1.0 | TH Aluminium Elec., 1000uF, 25V, %20, +105°C, 5000h, 5mm, R10x20mm, Koshin | Koshin | cap | TH | UYGUN | Sorun yok / Doğrulandı
299 | Set 4 (Ana Kontrol Kartı) | set4_dosya1.xlsx | LB1V101ME110B50CE0 | C8 | 1.0 | TH Aluminium Elec., 100uF, 35V, %20, +105°C, 5000h, 5mm, R6.3x11mm, Chang | Chang | cap | TH | UYGUN | Sorun yok / Doğrulandı
300 | Set 4 (Ana Kontrol Kartı) | set4_dosya1.xlsx | CL21B334KBFNNNE | C9, C18 | 2.0 | SMD 0805 Package, 330nF, 50V, %10, -55°C~+125°C, X7R, Samsung | Samsung | cap | SMD | UYGUN | Sorun yok / Doğrulandı
301 | Set 4 (Ana Kontrol Kartı) | set4_dosya1.xlsx | CK035M101E7DPKKKV00R | C10, C19, C22, C23 | 4.0 | SMD Aluminium Elec., 100uF, 35V, %20, -55°C~+105°C, 1000h, R6.3x7.7mm, Suscon | Suscon | cap | SMD | UYGUN | Sorun yok / Doğrulandı
302 | Set 4 (Ana Kontrol Kartı) | set4_dosya1.xlsx | CC0805KKX7R9BB105 | C11, C15, C17, C25 | 4.0 | SMD 0805 Package, 1uF, 50V, %10, -55°C~+125°C, 1000h, X7R, Yageo | Yageo | cap | SMD | UYGUN | Sorun yok / Doğrulandı
303 | Set 4 (Ana Kontrol Kartı) | set4_dosya1.xlsx | CC0805JRNPO0BN470 | C12 | 1.0 | SMD 0805 Package, 47pF, 100V, %5, -55°C~+125°C, C0G, NPO, Yageo | Yageo | cap | SMD | UYARI | Description içindeki özellik sırası sözlük SORTNO sırasıyla uyuşmuyor
304 | Set 4 (Ana Kontrol Kartı) | set4_dosya1.xlsx | CL10B104KB8NNN(C/D) | C13, C20, C21, C24, C26, C27, C28, C30, C32, C_DR, C_WL | 11.0 | SMD 0603 Package, 100nF, 50V, %10, -55°C~+125°C, X7R, Samsung | Samsung | cap | SMD | UYGUN | Sorun yok / Doğrulandı
305 | Set 4 (Ana Kontrol Kartı) | set4_dosya1.xlsx | CL21B104KBCNNNC | C14 | 1.0 | SMD 0805 Package, 100nF, 50V, %10, -55°C~+125°C, X7R, Samsung | Samsung | cap | SMD | UYGUN | Sorun yok / Doğrulandı
306 | Set 4 (Ana Kontrol Kartı) | set4_dosya1.xlsx | CL31B106KBHNNNE | C16 | 1.0 | SMD 1206 Package, 10uF, 50V, %10, -55°C~+125°C, X7R, Samsung | Samsung | cap | SMD | UYGUN | Sorun yok / Doğrulandı
307 | Set 4 (Ana Kontrol Kartı) | set4_dosya1.xlsx | C42Q2104K4SC400 | CSN5 | 1.0 | TH Metallized Polypropylene, 100nF, 305V, %10, -40°C~+110°C, 10mm, 13x6mm, X2, MKP, Faratronics | Faratronics | cap | TH | UYGUN | Sorun yok / Doğrulandı
308 | Set 4 (Ana Kontrol Kartı) | set4_dosya1.xlsx | US1M-13-F | D1, D10 | 2.0 | SMD SMA, Ultra Fast, US1M, 1A, 1000V, Diodes | Diodes | dio | SMD | UYGUN | Sorun yok / Doğrulandı
309 | Set 4 (Ana Kontrol Kartı) | set4_dosya1.xlsx | MS120_R1_00001 | D2 | 1.0 | SMD DO-214AC, Schottky, MS120_R1_00001, 1A, 200V, Panjit | Panjit | dio | SMD | UYGUN | Sorun yok / Doğrulandı
310 | Set 4 (Ana Kontrol Kartı) | set4_dosya1.xlsx | BAV19WS_R1_00001 | D3 | 1.0 | SMD SOD-323, Standard, BAV19WS_R1_00001, 100V, 200mA, Panjit | Panjit | dio | SMD | UYGUN | Sorun yok / Doğrulandı
311 | Set 4 (Ana Kontrol Kartı) | set4_dosya1.xlsx | SDT5H100SB-13 | D4 | 1.0 | SMD DO-214AB Schottky, SDT5H100SB-13, 100V, 5A, Diodes | Diodes | dio | SMD | UYGUN | Sorun yok / Doğrulandı
312 | Set 4 (Ana Kontrol Kartı) | set4_dosya1.xlsx | SM712.TCT | D5 | 1.0 | SMD SOT23, Tvs, SM712.TCT, 12V, 400W, Semtech | Semtech | dio | SMD | UYGUN | Sorun yok / Doğrulandı
313 | Set 4 (Ana Kontrol Kartı) | set4_dosya1.xlsx | SR35_R2_00001 | D6 | 1.0 | SMD SMB, Schottky, SR35_R2_00001, 50V, 3A, Panjit | Panjit | dio | SMD | UYGUN | Sorun yok / Doğrulandı
314 | Set 4 (Ana Kontrol Kartı) | set4_dosya1.xlsx | SMBJ15A | D7 | 1.0 | SMD SMB, Tvs, SMBJ15A, 15VWM , 24.4VC, Littelfuse | Littelfuse | dio | SMD | UYGUN | Sorun yok / Doğrulandı
315 | Set 4 (Ana Kontrol Kartı) | set4_dosya1.xlsx | 36911000440 | F1 | 1.0 | TH Radial, Fuses, 1A, 300V, Littelfuse | Littelfuse | fus | TH | UYGUN | Sorun yok / Doğrulandı
316 | Set 4 (Ana Kontrol Kartı) | set4_dosya1.xlsx | KMC5S075RY24 | F2 | 1.0 | SMD 1812 Package PTC Fuse, 750mA, 24V, Thinking | Thinking | fus | SMD | UYGUN | Sorun yok / Doğrulandı
317 | Set 4 (Ana Kontrol Kartı) | set4_dosya1.xlsx | MH3261-601Y | FB1, L2, L4, L5, L6, L7, L8 | 7.0 | SMD 1206 Package, F.Bead: 600R, Bourns | Bourns | ind | SMD | UYGUN | Sorun yok / Doğrulandı
318 | Set 4 (Ana Kontrol Kartı) | set4_dosya1.xlsx | ULN2003D1013TR | IC1 | 1.0 | SMD SOIC-16, ULN2003D1013TR, St | ST Microelectronics | icl | SMD | UYGUN | Sorun yok / Doğrulandı
319 | Set 4 (Ana Kontrol Kartı) | set4_dosya1.xlsx | TLDW-B6022112P | J1 | 1.0 | TH Terminal Block, Dişi, 11mm, 12 pin, 180°(Dik), Tianli | Tianli | con | TH | UYGUN | Sorun yok / Doğrulandı
320 | Set 4 (Ana Kontrol Kartı) | set4_dosya1.xlsx | L-KLS12-133-8P8C-W-1-01 | J2 | 1.0 | TH Modular Jack, RJ45 Ethernet 8P8C , Black, Dişi, 2.54mm, 8 pin, 90°(Yatık), Kls | KOEL | con | TH | UYGUN | Sorun yok / Doğrulandı
321 | Set 4 (Ana Kontrol Kartı) | set4_dosya1.xlsx | 2EGTK-5.08-03P-14-00AH | J6H | 1.0 | TH Terminal Block, Dişi, Green, 5.08mm, 3 pin, 180°(Dik), Golten | Tuna | con | TH | UYGUN | Sorun yok / Doğrulandı
322 | Set 4 (Ana Kontrol Kartı) | set4_dosya1.xlsx | 2EDGVC-5.08-03P-14-100ZH | J6 | 1.0 | TH Terminal Block, Erkek, Green, 5.08mm, 3 pin, 180°(Dik), Degson | Degson | con | TH | UYGUN | Sorun yok / Doğrulandı
323 | Set 4 (Ana Kontrol Kartı) | set4_dosya1.xlsx | RLB0914-102KL | L1 | 1.0 | TH Radial, 5mm, 1mH, Unshielded Drum Core, Wirewound Inductor, Vertical Cylinder, 420 mA, 2.1Ohm, Bourns | Bourns | ind | TH | UYGUN | Sorun yok / Doğrulandı
324 | Set 4 (Ana Kontrol Kartı) | set4_dosya1.xlsx | WCB3225-102Y-N | L3 | 1.0 | SMD Choke Commen Mode, 1K/100MHz , 1.5A , Core Master | Core Master | ind | SMD | UYGUN | Sorun yok / Doğrulandı
325 | Set 4 (Ana Kontrol Kartı) | set4_dosya1.xlsx | FYLS-0805PGC | LD1, LD2 | 2.0 | SMD 0805 Package, Green, Foryard | Foryard | led | SMD | UYGUN | Sorun yok / Doğrulandı
326 | Set 4 (Ana Kontrol Kartı) | set4_dosya1.xlsx | LTV-817S-TA1-C | Q1 | 1.0 | SMD 4-SMD, LTV-817, 5kV-Isolation, Output 35Vmax, Liteon | Liteon | opt | SMD | UYGUN | Sorun yok / Doğrulandı
327 | Set 4 (Ana Kontrol Kartı) | set4_dosya1.xlsx | 1206S4J0333T5E | R1, R2, R8, R9 | 4.0 | SMD 1206 Package, 33k, %5, 1/4W, Thick Film, General, Royal Ohm | Royal Ohm | res | SMD | UYGUN | Sorun yok / Doğrulandı
328 | Set 4 (Ana Kontrol Kartı) | set4_dosya1.xlsx | RC1206FR-071M8L | R1A, R1B | 2.0 | SMD 1206 Package, 1M8, %1, 1/4W, Thick Film, Moisture Resistant, Yageo | Yageo | res | SMD | UYGUN | Sorun yok / Doğrulandı
329 | Set 4 (Ana Kontrol Kartı) | set4_dosya1.xlsx | 1206S4F2204T5E | R2A | 1.0 | SMD 1206 Package, 2M2, %1, 1/4W, Thick Film, General, Royal Ohm | Royal Ohm | res | SMD | UYGUN | Sorun yok / Doğrulandı
330 | Set 4 (Ana Kontrol Kartı) | set4_dosya1.xlsx | RC1206FR-072M49L | R2B | 1.0 | SMD 1206 Package, 2M49, %1, 1/4W, Thick Film, Moisture Resistant, Yageo | Yageo | res | SMD | UYGUN | Sorun yok / Doğrulandı
331 | Set 4 (Ana Kontrol Kartı) | set4_dosya1.xlsx | ERJ-P08J304V | R3 | 1.0 | SMD 1206 Package, 300k, %5, 2/3W, Thick Film, Automotive AEC-Q200, Panasonic | Panasonic | res | SMD | UYGUN | Sorun yok / Doğrulandı
332 | Set 4 (Ana Kontrol Kartı) | set4_dosya1.xlsx | CRCW121047R0JNEAHP | R4 | 1.0 | SMD 1210 Package, 47R, %5, 3/4W, Thick Film, Automotive AEC-Q200, Vishay | Vishay | res | SMD | UYGUN | Sorun yok / Doğrulandı
333 | Set 4 (Ana Kontrol Kartı) | set4_dosya1.xlsx | ERJ-P08J201V | R5 | 1.0 | SMD 1206 Package, 200R %5, 2/3W, Thick Film, Automotive AEC-Q200, Panasonic | Panasonic | res | SMD | UYGUN | Sorun yok / Doğrulandı
334 | Set 4 (Ana Kontrol Kartı) | set4_dosya1.xlsx | ERJ-6ENF1742V | R6 | 1.0 | SMD 0805 Package, 17k4 %1, 1/8W, Thick Film, Automotive AEC-Q200, Panasonic | Panasonic | res | SMD | UYGUN | Sorun yok / Doğrulandı
335 | Set 4 (Ana Kontrol Kartı) | set4_dosya1.xlsx | 0805S8F3300T5E | R7 | 1.0 | SMD 0805 Package, 330R, %1, 1/8W, Thick Film, General, Royal Ohm | Royal Ohm | res | SMD | UYGUN | Sorun yok / Doğrulandı
336 | Set 4 (Ana Kontrol Kartı) | set4_dosya1.xlsx | RC0805FR-075K1L | R10, R25 | 2.0 | SMD 0805 Package, 5k1, %1, 1/8W, Thick Film, General, Yageo | Yageo | res | SMD | UYGUN | Sorun yok / Doğrulandı
337 | Set 4 (Ana Kontrol Kartı) | set4_dosya1.xlsx | RC0603FR-0710KL | R11, R12, R31, R32, R33, R34, R35 | 7.0 | SMD 0603 Package, 10k, %1, 1/10W, Thick Film, General, Yageo | Yageo | res | SMD | UYGUN | Sorun yok / Doğrulandı
338 | Set 4 (Ana Kontrol Kartı) | set4_dosya1.xlsx | ERJ-P08J510V | R13 | 1.0 | SMD 1206 Package, 51R, %5, 2/3W, Thick Film, Automotive AEC-Q200, Panasonic | Panasonic | res | SMD | UYGUN | Sorun yok / Doğrulandı
339 | Set 4 (Ana Kontrol Kartı) | set4_dosya1.xlsx | 0603SAF2001T5E | R14 | 1.0 | SMD 0603 Package, 2k, %1, 1/10W, Thick Film, General, Royal Ohm | Royal Ohm | res | SMD | UYGUN | Sorun yok / Doğrulandı
340 | Set 4 (Ana Kontrol Kartı) | set4_dosya1.xlsx | RC0603FR-0710KL | R16, R21, R22 | 3.0 | SMD 0603 Package, 10k, %1, 1/10W, Thick Film, General, Yageo | Yageo | res | SMD | UYGUN | Sorun yok / Doğrulandı
341 | Set 4 (Ana Kontrol Kartı) | set4_dosya1.xlsx | RC0603FR-0710RL | R17, R19 | 2.0 | SMD 0603 Package, 10R, %1, 1/10W, Thick Film, General, Yageo | Yageo | res | SMD | UYGUN | Sorun yok / Doğrulandı
342 | Set 4 (Ana Kontrol Kartı) | set4_dosya1.xlsx | RC0805FR-07120RL | R18 | 1.0 | SMD 0805 Package, 120R, %1, 1/8W, Thick Film, General, Yageo | Yageo | res | SMD | UYGUN | Sorun yok / Doğrulandı
343 | Set 4 (Ana Kontrol Kartı) | set4_dosya1.xlsx | RC0603FR-071KL | R26, R28, R30 | 3.0 | SMD 0603 Package, 1k, %1, 1/10W, Thick Film, General, Yageo | Yageo | res | SMD | UYGUN | Sorun yok / Doğrulandı
344 | Set 4 (Ana Kontrol Kartı) | set4_dosya1.xlsx | RC0603FR-074K7L | R27 | 1.0 | SMD 0603 Package, 4k7, %1, 1/10W, Thick Film, General, Yageo | Yageo | res | SMD | UYGUN | Sorun yok / Doğrulandı
345 | Set 4 (Ana Kontrol Kartı) | set4_dosya1.xlsx | RC0603FR-072K2L | R29 | 1.0 | SMD 0603 Package, 2k2, %1, 1/10W, Thick Film, General, Yageo | Yageo | res | SMD | UYGUN | Sorun yok / Doğrulandı
346 | Set 4 (Ana Kontrol Kartı) | set4_dosya1.xlsx | RC0805FR-072K2L | RDR_2, RWL_2 | 2.0 | SMD 0805 Package, 2k2, %1, 1/8W, Thick Film, General, Yageo | Yageo | res | SMD | UYGUN | Sorun yok / Doğrulandı
347 | Set 4 (Ana Kontrol Kartı) | set4_dosya1.xlsx | RC0805FR-077K5L | RDR_1, RWL_1 | 2.0 | SMD 0805 Package, 7k5, %1, 1/8W, Thick Film, General, Yageo | Yageo | res | SMD | UYGUN | Sorun yok / Doğrulandı
348 | Set 4 (Ana Kontrol Kartı) | set4_dosya1.xlsx | V320LS20AP | RV1, VRS1, VRS2, VRS3, VRS4, VRS6, VRS7 | 7.0 | TH DISC, SIZE: 14mm, 320VAC, Littelfuse | Littelfuse | var | TH | UYGUN | Sorun yok / Doğrulandı
349 | Set 4 (Ana Kontrol Kartı) | set4_dosya1.xlsx | ST3485EBDR | U3 | 1.0 | SMD SOIC-8, RS485 Transceiver, ST3485, Half 1/1, St | ST Microelectronics | icc | SMD | UYGUN | Sorun yok / Doğrulandı
350 | Set 4 (Ana Kontrol Kartı) | set4_dosya1.xlsx | MC7805BDTRKG | U4 | 1.0 | SMD DPAK, Linear Regulator, 5V, 1A, On Semi | On Semi | icr | SMD | UYGUN | Sorun yok / Doğrulandı
351 | Set 4 (Ana Kontrol Kartı) | set4_dosya1.xlsx | AMS111733TR-HT | U5 | 1.0 | SMD SOT223, Linear Regulator, 3.3V, 1A, -40°C~+125°C, (1117-3V3 )Hottech | Hottech | icr | SMD | UYGUN | Sorun yok / Doğrulandı
352 | Set 4 (Ana Kontrol Kartı) | set4_dosya1.xlsx | PY32F030K28T6 | U6 | 1.0 | SMD LQFP-32, Cortex M0, 64K Flash, 8K SRAM, PY32F030K28T6, Puya | Puya | mcu | SMD | UYGUN | Sorun yok / Doğrulandı
353 | Set 4 (Ana Kontrol Kartı) | set4_dosya1.xlsx | SX-0237EF20 | T1 | 1.0 | TH SMPS Transformer, 1.4mh,12V, XUYI OUGE | YOK | ind | TH | UYGUN | Sorun yok / Doğrulandı
354 | Set 4 (Ana Kontrol Kartı) | set4_dosya1.xlsx | MMSZ5241C-E3-08 | VR2 | 1.0 | SMD SOD123, Zener, MMSZ5241C-E3-08, 11V, 500 mW, Vishay | Vishay | var | SMD | UYGUN | Sorun yok / Doğrulandı
355 | Set 4 (Ana Kontrol Kartı) | set4_dosya1.xlsx | MMSZ5240B_R1_00001 | VR1 | 1.0 | SMD SOD123, Zener, MMSZ5240B_R1_00001, 10V, 500mW, Panjit | Panjit | var | SMD | UYGUN | Sorun yok / Doğrulandı
356 | Set 4 (Ana Kontrol Kartı) | set4_dosya1.xlsx | TNY5071K-TL | U1 | 1.0 | SMD ESOP-12 Ac/Dc Converter, Adjustable, 725 V, -40°C~+105°C, Power Integrations | Power Integrations | icr | SMD | UYGUN | Sorun yok / Doğrulandı
357 | Set 4 (Ana Kontrol Kartı) | set4_dosya1.xlsx | ISP817DXSMT/R | U2 | 1.0 | SMD 4-SMD, ISP817DXSMT/R, Optoisolator Transistor, Output 5300Vrms, 1 Channel, Isocom, | Semitec | opt | SMD | UYGUN | Sorun yok / Doğrulandı
358 | Set 4 (Ana Kontrol Kartı) | set4_dosya1.xlsx | MFR2WSFTF52-100R | RSN5 | 1.0 | TH Axial, 100R, %1, 2W, Metal Film, Automotive AEC-Q200, Yageo | Yageo | res | TH | UYGUN | Sorun yok / Doğrulandı
359 | Set 4 (Ana Kontrol Kartı) | set4_dosya1.xlsx | WL152F-S-112DM | RL1, RL2, RL3, RL4, RL5, RL6, RL7 | 7.0 | TH Coil:12VDC, 277VAC, 20A, 21.0x16.0x20.6, WQE | YOK | rel | TH | UYGUN | Sorun yok / Doğrulandı
360 | Set 4 (Ana Kontrol Kartı) | set4_dosya1.xlsx | TE 2324 DPN | HS1 | 1.0 | TH 2 pin, 180°(Dik), 6.3x0.8mm, Mesa | Mesa | con | TH | UYARI | Description içindeki özellik sırası sözlük SORTNO sırasıyla uyuşmuyor
361 | Set 4 (Ana Kontrol Kartı) | set4_dosya1.xlsx | DUMMY-NTC | CBL1,CBL2 | 2.0 | Cable Çoklu İletkenli Kablo, 2 Damar, Siyah, Konnektörlü, Konnektörlü, PVC, Dummy | Deka | con | Belirsiz | UYGUN | Sorun yok / Doğrulandı
362 | Set 4 (Ana Kontrol Kartı) | set4_dosya1.xlsx | DUMMY-485 | CBL3 | 1.0 | Cable Çoklu İletkenli Kablo, Siyah, Konnektörlü, Konnektörlü, PVC, Dummy | Deka | con | Belirsiz | UYGUN | Sorun yok / Doğrulandı
363 | Set 4 (Ana Kontrol Kartı) | set4_dosya1.xlsx | 1-PCB-NONE/PN(DUMMY) | PCB | 1.0 | PCB - None Part Number / Dummy Materials | Deka | pcb | Belirsiz | UYGUN | Sorun yok / Doğrulandı
364 | Set 4 (Tuş Takımı Kartı) | set4_dosya2.xlsx | 200G1-04R | J1 | 1.0 | TH Wire to Board Konnektör, Erkek, 2mm, 4 pin, 90°(Yatık), Ttaf |  | con | TH | UYGUN | Sorun yok / Doğrulandı
365 | Set 4 (Tuş Takımı Kartı) | set4_dosya2.xlsx | PY32T020G15P7TU | U1 | 1.0 | SMD TSSOP-28, PY32T020G15P7TU, Puya |  | mcu | SMD | UYGUN | Sorun yok / Doğrulandı
366 | Set 4 (Tuş Takımı Kartı) | set4_dosya2.xlsx | 04-CBL-NONE/PN(DUMMY) | Cable | 1.0 | Cable - None Part Number / Dummy Materials |  | cbl | Belirsiz | UYGUN | Sorun yok / Doğrulandı
367 | Set 4 (Tuş Takımı Kartı) | set4_dosya2.xlsx | CL21A106KAYNNNE | C4 | 1.0 | SMD 0805 Package, 10uF, 25V, %10, -55°C~+85°C, X5R, Samsung |  | cap | SMD | UYGUN | Sorun yok / Doğrulandı
368 | Set 4 (Tuş Takımı Kartı) | set4_dosya2.xlsx | HL-PC2012-H322W-L | LED1, LED2, LED3, LED4, LED5, LED6, LED7, LED8, LED9, LED10, LED11, LED12, LED13 | 13.0 | SMD 0805 Package, White, HL-PC2012, Honglitronic |  | led | SMD | UYGUN | Sorun yok / Doğrulandı
369 | Set 4 (Tuş Takımı Kartı) | set4_dosya2.xlsx | CL10B103KB8NNNC | C3 | 1.0 | SMD 0603 Package, 10nF, 50V, %10, -55°C~+125°C, X7R, Samsung |  | cap | SMD | UYGUN | Sorun yok / Doğrulandı
370 | Set 4 (Tuş Takımı Kartı) | set4_dosya2.xlsx | AC0603KRX7R9BB104 | C1 | 1.0 | SMD 0603 Package, 100nF, 50V, %10, -55°C~+125°C, Automotive, X7R, Yageo |  | cap | SMD | UYARI | Description içindeki özellik sırası sözlük SORTNO sırasıyla uyuşmuyor
371 | Set 4 (Tuş Takımı Kartı) | set4_dosya2.xlsx | RC0603JR-07330RL | R3, R4, R5, R6, R7, R8 | 6.0 | SMD 0603 Package, 330R, %5, 1/10W, Thick Film, General, Yageo |  | res | SMD | UYGUN | Sorun yok / Doğrulandı
372 | Set 4 (Tuş Takımı Kartı) | set4_dosya2.xlsx | 0603(S/W)AJ0221T5E | R1, R2 | 2.0 | SMD 0603 Package, 220R, %5, 1/10W, Thick Film, General, Royal Ohm |  | res | SMD | UYGUN | Sorun yok / Doğrulandı
373 | Set 4 (Tuş Takımı Kartı) | set4_dosya2.xlsx | EGL-BTC-01 | TS1, TS2, TS3, TS4, TS5, TS6 | 6.0 | Inox Baskı Yayı, 6.7x14.5mm, Semtech |  | spr | Belirsiz | UYGUN | Sorun yok / Doğrulandı
374 | Set 4 (Tuş Takımı Kartı) | set4_dosya2.xlsx | 1-PCB-NONE/PN(DUMMY) | PCB | 1.0 | PCB - None Part Number / Dummy Materials |  | pcb | Belirsiz | UYGUN | Sorun yok / Doğrulandı

## Heater BOM vs ERP Karşılaştırma
Part Number | Referans | Müşteri Qty | ERP Qty | Müşteri Value | ERP Description | Müşteri TH/SMD | ERP TH/SMD | Durum | Hata / Uyarı Açıklaması
0805(S/W)8F1000T5E |  | 1 | 1 | SMD 0805 Package, 100R, %1, 1/8W, Thick Film, General, Royal Ohm | SMD 0805 Package, 100R, %1, 1/8W, Thick Film, General, Royal Ohm | SMD | SMD | UYGUN | Tam eşleşti / Sorunsuz
0805(S/W)8F1002T(5/D)E |  | 3 | 3 | SMD 0805 Package, 10k, %1, 1/8W, Thick Film, General, Royal Ohm | SMD 0805 Package, 10k, %1, 1/8W, Thick Film, General, Royal Ohm | SMD | SMD | UYGUN | Tam eşleşti / Sorunsuz
0805(S/W)8J0330T5E / RC1206JR-0733RL |  | 2 | 2 | SMD 0805 Package, 33R, %5, 1/8W, Thick Film, General, Royal Ohm | SMD 1206 Package, 33R, %5, 1/4W, Thick Film, General, Yageo | SMD | SMD | HATA | Part Number farklı (Müşteri: 0805(S/W)8J0330T5E, ERP: RC1206JR-0733RL); Açıklama Çelişkisi (Kılıf/Paket farklı: Müşteri 0805, ERP 1206)
0805S8F3300T5E |  | 10 | 10 | SMD 0805 Package, 330R, %1, 1/8W, Thick Film, General, Royal Ohm | SMD 0805 Package, 330R, %1, 1/8W, Thick Film, General, Royal Ohm | SMD | SMD | UYGUN | Tam eşleşti / Sorunsuz
1206(S/W)4J0225T5E |  | 2 | 2 | SMD 1206 Package, 2M2, %5, 1/4W, Thick Film, General, Royal Ohm | SMD 1206 Package, 2M2, %5, 1/4W, Thick Film, General, Royal Ohm | SMD | SMD | UYGUN | Tam eşleşti / Sorunsuz
153.3940.003(EPT-14E4009P035D) |  | 1 | 1 | TH 12V, 4kHz, 85dB, 14mm, SANCO | TH 12V, 4kHz, 85dB, 14mm, SANCO | TH | TH | UYGUN | Tam eşleşti / Sorunsuz
27-611 |  | 1 |  | CEMSAN VEITO Heater BS Triac Module Cem 1, Baskı Devre |  | TH |  | HATA | Sistemde Yok: ERP dosyasında bulunamadı
7447720681 |  | 1 | 1 | TH Radial, 5mm, 680uH, R7.8x10mm, Wurth | TH Radial, 5mm, 680uH, R7.8x10mm, Wurth | TH | TH | UYGUN | Tam eşleşti / Sorunsuz
AL0410-102K-CP |  | 1 | 1 | TH Axial, 1mH, 4x10mm, Zonkas | TH Axial, 1mH, 4x10mm, Zonkas | TH | TH | UYGUN | Tam eşleşti / Sorunsuz
AYDIN_AYDIN_HEATER_TRIAC |  |  | 1 |  | AYDIN AYDIN Heater Triac Module Rev.00 |  |  | HATA | Sistemde Yok: müşteri dosyasında bulunamadı; Malzeme tipi belirlenemedi; tipe bağlı sözlük kuralları doğrulanamadı
BAV99 MDD |  | 1 | 1 | SMD SOT23, Standard, BAV99, MDD | SMD SOT23, Standard, BAV99, MDD | SMD | SMD | UYGUN | Tam eşleşti / Sorunsuz
BC817-40 |  | 1 | 1 | SMD SOT23, NPN, BC817-40, 500mA, 45V, Nxp | SMD SOT23, NPN, BC817-40, 500mA, 45V, Nxp | D | SMD | UYGUN | Tam eşleşti / Sorunsuz
BP85928D |  | 1 | 1 | SMD SOP-8, Power Supply Switcher IC, 5V Output, 650V Power Mosfet, BP85928D, BPS | SMD SOP-8, Power Supply Switcher IC, 5V Output, 650V Power Mosfet, BP85928D, BPS | SMD | SMD | UYGUN | Tam eşleşti / Sorunsuz
C42Q2104K4SC400 |  | 1 | 1 | TH Metallized Polypropylene, 100nF, 305V, %10, -40°C~+110°C, 10mm, 13x6mm, X2, MKP, Faratronics | TH Metallized Polypropylene, 100nF, 305V, %10, -40°C~+110°C, 10mm, 13x6mm, X2, MKP, Faratronics | TH | TH | UYGUN | Tam eşleşti / Sorunsuz
C43Q1102K40C450 |  | 1 | 1 | TH Metallized Polypropylene, 1nF, 300V, %10, -40°C~+110°C, 10mm, 13x4x9mm, Y2, Faratronics | TH Metallized Polypropylene, 1nF, 300V, %10, -40°C~+110°C, 10mm, 13x4x9mm, Y2, Faratronics | TH | TH | UYGUN | Tam eşleşti / Sorunsuz
CL10B103KB8NNNC |  | 2 | 2 | SMD 0603 Package, 10nF, 50V, %10, -55°C~+125°C, X7R, Samsung | SMD 0603 Package, 10nF, 50V, %10, -55°C~+125°C, X7R, Samsung | SMD | SMD | UYGUN | Tam eşleşti / Sorunsuz
CL10B104KB8NNN(C/D) |  | 4 | 4 | SMD 0603 Package, 100nF, 50V, %10, -55°C~+125°C, X7R, Samsung | SMD 0603 Package, 100nF, 50V, %10, -55°C~+125°C, X7R, Samsung | SMD | SMD | UYGUN | Tam eşleşti / Sorunsuz
CL10B222KB8NNNC / CC0805KRX7RABB222 |  | 1 | 1 | SMD 0603 Package, 2.2nF, 50V, %10, -55°C~+125°C, X7R, Samsung | SMD 0805 Package, 2.2nF, 200V, %10, -55°C~+125°C, X7R, Yageo | SMD | SMD | HATA | Part Number farklı (Müşteri: CL10B222KB8NNNC, ERP: CC0805KRX7RABB222); Açıklama Çelişkisi (Voltaj farklı: Müşteri 50V, ERP 200V); Açıklama Çelişkisi (Kılıf/Paket farklı: Müşteri 0603, ERP 0805)
CL21B102KBANNNC |  | 2 | 2 | SMD 0805 Package, 1nF, 50V, %10, -55°C~+125°C, X7R, Samsung | SMD 0805 Package, 1nF, 50V, %10, -55°C~+125°C, X7R, Samsung | SMD | SMD | UYGUN | Tam eşleşti / Sorunsuz
CL21B104KBCNNNC |  | 3 | 3 | SMD 0805 Package, 100nF, 50V, %10, -55°C~+125°C, X7R, Samsung | SMD 0805 Package, 100nF, 50V, %10, -55°C~+125°C, X7R, Samsung | SMD | SMD | UYGUN | Tam eşleşti / Sorunsuz
CL21B223KBANNNC |  | 1 | 1 | SMD 0805 Package, 22nF, 50V, %10, -55°C~+125°C, X7R, Samsung | SMD 0805 Package, 22nF, 50V, %10, -55°C~+125°C, X7R, Samsung | SMD | SMD | UYGUN | Tam eşleşti / Sorunsuz
CL21C220JBANNNC |  | 1 | 1 | SMD 0805 Package, 22pF, 50V, %5, -55°C~+125°C, NPO, Samsung | SMD 0805 Package, 22pF, 50V, %5, -55°C~+125°C, NPO, Samsung | SMD | SMD | UYGUN | Tam eşleşti / Sorunsuz
CPS03622BUR-21 |  | 1 | 1 | TH 7 Segment Display, Kırmızı, 2 Digit, COM+, Wuxi Compul | TH 7 Segment Display, Kırmızı, 2 Digit, COM+, Wuxi Compul | TH | TH | UYGUN | Tam eşleşti / Sorunsuz
D047-1622-R01 |  | 1 | 1 | AYDIN AYDIN ELEKTRIK Remote Heater With Touch, FR4, 2 Layer, 1.6mm, KB-6165GC: 600V, 1oz, Class 2, HAL Kurşunsuz, Green SM, White SS, Odak | AYDIN AYDIN ELEKTRIK Remote Heater With Touch, FR4, 2 Layer, 1.6mm, KB-6165GC: 600V, 1oz, Class 2, HAL Kurşunsuz, Green SM, White SS, Odak | TH | TH | UYGUN | Tam eşleşti / Sorunsuz
DEKA-0001 |  | 1 |  | Cable Beyaz, 1'li, 17cm, 0.50mm VDE,Silikon, Deniz Kablo |  | TH |  | HATA | Sistemde Yok: ERP dosyasında bulunamadı
DEKA-0002 |  | 2 |  | Cable Beyaz, 1'li, 17cm, 2mm SIAF, Silikon, Deniz Kablo |  | TH |  | HATA | Sistemde Yok: ERP dosyasında bulunamadı
DK-02 / DK-04 |  | 1 | 1 | Inox Baskı Yayı, Semtech 0,4x13,5xh10mm | Inox Baskı Yayı, Osanmaz, 0.5x15x12mm, H:15, R:12 Semtech | TH |  | UYARI | Part Number farklı (Müşteri: DK-02, ERP: DK-04); Açıklama Çelişkisi
DS1023-1X10S21 |  | 2 | 2 | FEMALE HEADER 10PIN(1x10) 2.54mm THT V/T TRAY | TH Pin Header, Dişi, 2.54mm, 10 pin, 180°(Dik), Connfly | TH | TH | UYARI | Açıklama Çelişkisi
ES1J-HT |  | 1 | 1 | SMD SMA, Standard, 600V, 1A, ES1J, Hottech | SMD SMA, Standard, 600V, 1A, ES1J, Hottech | SMD | SMD | UYGUN | Tam eşleşti / Sorunsuz
ES2J_R1_00001 |  | 1 | 1 | SMD SMA, Standard, 600V, 2A, ES2J, Panjit | SMD SMA, Standard, 600V, 2A, ES2J, Panjit | SMD | SMD | UYGUN | Tam eşleşti / Sorunsuz
FYLS-0805UWC |  | 2 | 2 | SMD 0805 Package, White, Foryard | SMD 0805 Package, White, Foryard | SMD | SMD | UYGUN | Tam eşleşti / Sorunsuz
GS1M-MDD |  | 1 | 1 | SMD SMA, Standard, 1A, 1000V, 1N4007, MDD | SMD SMA, Standard, 1A, 1000V, 1N4007, MDD | SMD | SMD | UYGUN | Tam eşleşti / Sorunsuz
KNP03UJ0220A19 |  | 1 | 1 | TH Axial, 22R, %5, 3W, Wirewound, General, Royal Ohm | TH Axial, 22R, %5, 3W, Wirewound, General, Royal Ohm | TH | TH | UYGUN | Tam eşleşti / Sorunsuz
L-KLS1-207-1-05-S / 5PH1SDA25-110G0NNBL-3X6 |  | 4 | 2 | TH Pin Header, Erkek, 2.54mm, 5 pin, 180°(Dik), Kls | TH Pin Header, Erkek, 2.54mm, 10 pin, 180°(Dik), Amtek | TH | TH | HATA | Part Number farklı (Müşteri: L-KLS1-207-1-05-S, ERP: 5PH1SDA25-110G0NNBL-3X6); Miktar Uyuşmazlığı (Müşteri: 4, ERP: 2); Dizgi/Referans farkı (Müşteri: J10,J11,J12,J13, ERP: J11,J12,); Açıklama Çelişkisi
LD2G2R2ME110B25CV0 |  | 2 | 2 | TH Aluminium Elec., 2.2uF, 400V, %20, +105°C, 6000h, 2.5mm, R6.3x11mm, Chang | TH Aluminium Elec., 2.2uF, 400V, %20, +105°C, 6000h, 2.5mm, R6.3x11mm, Chang | TH | TH | UYGUN | Tam eşleşti / Sorunsuz
MF0W4FF680JA50 |  | 1 | 1 | TH Axial, 68R, %1, 1/4W, Metal Film, General, Royal Ohm | TH Axial, 68R, %1, 1/4W, Metal Film, General, Royal Ohm | SMD | TH | HATA | Montaj Tipi Çelişkisi (Müşteri: SMD, ERP: TH)
PY32T020G15P7TU |  | 1 | 1 | SMD TSSOP-28, PY32T020G15P7TU, Puya | SMD TSSOP-28, PY32T020G15P7TU, Puya | SMD | SMD | UYGUN | Tam eşleşti / Sorunsuz
RC0805FR-07100KL |  | 1 | 1 | SMD 0805 Package, 100k, %1, 1/8W, Thick Film, General, Yageo | SMD 0805 Package, 100k, %1, 1/8W, Thick Film, General, Yageo | SMD | SMD | UYGUN | Tam eşleşti / Sorunsuz
RC0805FR-071KL |  | 5 | 5 | SMD 0805 Package, 1k, %1, 1/8W, Thick Film, General, Yageo | SMD 0805 Package, 1k, %1, 1/8W, Thick Film, General, Yageo | SMD | SMD | UYGUN | Tam eşleşti / Sorunsuz
RC0805FR-07510RL |  | 1 | 1 | SMD 0805 Package, 510R, %1, 1/8W, Thick Film, General, Yageo | SMD 0805 Package, 510R, %1, 1/8W, Thick Film, General, Yageo | SMD | SMD | UYGUN | Tam eşleşti / Sorunsuz
RD1C227M6L011PC |  | 1 | 1 | TH Aluminium Elec., 220uF, 16V, %20, -55°C~+105°C, 1000h, 2.5mm, R6.3x11mm, SAMWHA | TH Aluminium Elec., 220uF, 16V, %20, -55°C~+105°C, 1000h, 2.5mm, R6.3x11mm, SAMWHA | TH | TH | UYGUN | Tam eşleşti / Sorunsuz
SMAZ5V6-13-F |  | 1 | 1 | SMD SMA, Zener, SMAZ5V6, Diodes | SMD SMA, Zener, SMAZ5V6, Diodes | SMD | SMD | UYGUN | Tam eşleşti / Sorunsuz
T3035H-6I |  | 1 |  | TH TO-220AB, T3035H-6I, St |  | TH |  | HATA | Sistemde Yok: ERP dosyasında bulunamadı
TE 2324 DPN |  | 4 | 4 | TH 2 pin, 180°(Dik), 6.3x0.8mm, Mesa | TH 2 pin, 180°(Dik), 6.3x0.8mm, Mesa | TH | TH | UYARI | Description içindeki özellik sırası sözlük SORTNO sırasıyla uyuşmuyor
TSOP34838 |  | 1 | 1 | TH Non-Standard, IR Receiver, TSOP34838, 38KHZ, 45M, Vishay | TH Non-Standard, IR Receiver, TSOP34838, 38KHZ, 45M, Vishay | TH | TH | UYGUN | Tam eşleşti / Sorunsuz
TTC05103JSY |  | 1 | 1 | TH DISC, NTC, 10k, %5, Thinking | TH DISC, NTC, 10k, %5, Thinking | TH | TH | UYGUN | Tam eşleşti / Sorunsuz
V320LS20AP |  | 1 | 1 | TH DISC, SIZE: 14mm, 320VAC, Littelfuse | TH DISC, SIZE: 14mm, 320VAC, Littelfuse | TH | TH | UYGUN | Tam eşleşti / Sorunsuz

## Özet & Metrikler
METRİK / RAPOR ALANI | DEĞER
İncelenen Toplam Dosya Sayısı | 10
Havuzdaki Toplam Malzeme Kalemi | 374
Sorunsuz / Onaylanan Kalem Sayısı (UYGUN) | 339
Sarı Uyarı Alan Kalem Sayısı (UYARI) | 34
Kırmızı Hata Alan Kalem Sayısı (HATA) | 1
Malzeme Tipi Tanımlama Başarı Oranı | %100.0
TH/SMD Açıklama Tabanlı Çıkarım | Aktif (Boş hücreler otomatik metinden tespit edildi)
SORTNO Özellik Sırası Kontrolü | Aktif (Yalnızca malzeme tipinin kendi parametreleri denetlenir)